## Symbol-list
lfd.NO. | Kennbuch-stabe / Code-letter IEC 81346-2 | Symbol- grafik / graphic nach / by IEC 60617 | Funktionskennung / Functional identification nach / according to IEC 60617 and DIN EN 61082-1 | eClass Symbol ID Funktionskennung / Functional identification (AAN344) | Mapping | Beschreibung | Description | Application | grafisches Beispiel 1 | grafisches Beispiel 2
1 | Functional attribut |  | S00120 | S00120 |  | Thermischer Effekt | Thermal effect | WD
2 | Functional attribut |  | S00144 | S00144 |  | Wirklinie | Link | WD
3 | Functional attribut |  | S00151 | S00151 |  | Arretierung | Detent | WD
4 | Functional attribut |  | S00155 | S00155 |  | Verriegelung entsperrt | Latching device, disengaged | WD
5 | Functional attribut |  | S00172 | S00172 |  | Betätigung d. Näherung | Actuator o.by. proximity effect | WD
6 | Functional attribut |  | S00173 | S00173 |  | Betätigung d. Berührung | Actuator o.by. touching | WD
7 | Functional attribut |  | S00175 | S00175 |  | Betätigung d. Handrad | Actuator o.by. handwheel | WD
8 | Functional attribut |  | S00176 | S00176 |  | Betätigung d. Pedal | Actuator o.by. pedal | WD
9 | Functional attribut |  | S00177 | S00177 |  | Betätigung d. Hebel | Actuator o.by. Lever | WD
10 | Functional attribut |  | S00178 | S00178 |  | Betätigung d. abnehmbarer Griff | Actuator o.by. removable handle | WD
11 | Functional attribut |  | S00180 | S00180 |  | Betätigung d. Kurbel | Actuator o.by. crank | WD
12 | Functional attribut |  | S00181 | S00181 |  | Betätigung d. Rolle | Actuator o.by. Roller | WD
13 | Functional attribut |  | S00182 | S00182 |  | Betätigung d. Nocken | Actuator o.by. Roller | WD
14 | Functional attribut |  | S00186 | S00186 |  | Betätigung d. mechanische Energie | Actuator o.by. Stord mechanical energy | WD
15 | Functional attribut |  | S00186+MZ"ϑ" | E00001 |  | Betätigung d. mechanische Energie Temperatur | Actuator o.by. Stord mechanical energy, temperature | WD
16 | Functional attribut |  | S00186+MZ"P" | E00002 |  | Betätigung d. mechanische Energie Druck | Actuator o.by. Stord mechanical energy, pressure | WD
17 | Functional attribut |  | S00187 | S00187 |  | Betätigung d. pneumatisch oder hydraulisch Kraft einseitig | Actuator o.by. pneumatic or hydraulic power/ single action | WD
18 | Functional attribut |  | S00188 | S00188 |  | Betätigung d. pneumatisch oder hydraulisch Kraft beidseitig | Actuator o.by. pneumatic or hydraulic power/double acting | WD
19 | Functional attribut |  | S00192 | S00192 |  | Betätigung d. Motor | Actuator o. by motor | WD
20 | Functional attribut |  | S00193 | S00193 |  | Betätigung d. Uhr | Actuator o. by clock | WD
21 | Functional attribut |  | S00195 | S00195 |  | Betätigung d. Flüssigkeitspegel | Actuator o. by liquid level | WD
22 | Functional attribut |  | S00196 | S00196 |  | Betätigung d. Zähler | Actuator o. by a counter | WD
23 | Functional attribut |  | S00197 | S00197 |  | Betätigung d. Flüssigkeitsfluß | Actuator o. by fluid flow | WD
24 | Functional attribut |  | S00198 | S00198 |  | Betätigung d. Gasströmung | Actuator o. by gas flow | WD
25 | Functional attribut |  | S00199 | S00199 |  | Betätigung d. relative Luftfeuchtigkeit | Actuator o. by relative humidity | WD
26 | Functional attribut |  | S00210 | S00210 |  | Magnet, permanent | Magnet, permanent | WD
27 | Functional attribut |  | S00226 | S00226 |  | positive Betätigung eines Schalter | positive operation of a switch | WD
28 | B |  | S00684 | S00684 |  | Widerstand, lichtabhängig | Resistor, light dependent | WD
29 | B |  | S00952 | S00952 |  | Thermoelement | Thermocouple | WD
30 | B |  | S00851 | S00851 |  | Stromwandler mit Primäranschluss | Current transformer with prim. Connections | WD
31 | B |  | S00851.1 | E00003 |  | Durchsteckstromwandler | Through current transformer | WD
32 | B |  | Z"ϑ"+RS00084+S00555 | E00004 |  | Widerstandsthermometer, 2-Leiterschaltung | Resistance thermometer, 2-wire configuration | WD
33 | B |  | Z"ϑ"+RS00084+S00555+LO | E00005 |  | Widerstandsthermometer, 3-Leiterschaltung | Resistance thermometer, 3-wire configuration | WD
34 | B |  | Z"ϑ"+RS00084+S00555+LO+RD | E00006 |  | Widerstandsthermometer, 4-Leiterschaltung | Resistance thermometer, 4-wire configuration | WD
35 | B |  | Z"ϑ"+RS00084+S00555+LMS00093.90°+LMS00093.-90° | E00007 |  | Heißleiter, Widerstand temperaturabhängig, NTC | Resistor, temperature dependent, NTC. | WD
36 | B |  | Z"ϑ"+RS00084+S00555+LMS00093.-90°+LMS00093.-90° | E00008 |  | Kaltleiter, Widerstand temperaturabhängig, PTC | Resistor, temperature dependent, PTC. | WD
37 | B |  | S01870 | E00215 |  | Dämmerungsschalter | twilight switch | WD
38 | B |  | S01870 | E00216 |  | Dämmerungsschalter (mit integrierten Kontakt) | twilight switch (with integrated contact) | WD
39 | B |  | S01870 | E00217 |  | Dämmerungsschalter (mit externen Lichtsensor) | twilight switch (with external light sensor) | WD
40 | B |  | S01870 | E00218 |  | Dämmerungsschalter + Uhr (mit externen Lichtsensor) | Twilight switch + clock (with external light sensor) | WD
41 | B |  | S01871 | E00219 |  | Bewegungsmelder, Präsenzmelder mit Dämmerungseinstellung | Motion detector, presence detector with twilight setting | WD
42 | B |  | S01871 | E00220 |  | Bewegungsmelder, Präsenzmelder | Motion detector, presence detector | WD
43 | C |  | S00567 | S00567 |  | Kondensator | Capacitor | WD
44 | C |  | S00571 | S00571 |  | Kondensator, polarisiert | Capacitor, polarized | WD
45 | C |  | S00573 | S00573 |  | Kondensator, einstellbar | Capacitor, adjustable | WD
46 | C |  | S00575 | S00575 |  | Kondensator, voreingestellt | Capacitor with pre-set adjustment | WD
47 | C |  | S00569 | S00569 |  | Kondensator, Durchführung | Capacitor,lead-through | WD
48 | C |  | 3xS00567 | E00009 |  | Drehstrom-Kondensator, Sternschaltung | Three-phase capacitor, star circuit | WD
49 | C |  | 3xS00568 | E00010 |  | Drehstrom-Kondensator, Dreieckschaltung | Three-phase capacitor, delta circuit | WD
50 | C |  |  | E00202 |  | Puffer Modul | Buffer Module | WD
51 | C |  | S01341 | S01341 |  | Batterie | Secondary cell | WD
52 | E |  | S01919 | S01919 |  | Leuchtdiode (LED) Symbol allgemein | Light emitting diode (LED), general symbol | WD
53 | E |  | S00965 | E00356 |  | Leuchte | Lighting outlet position | ID
54 | E |  | S00484 | S00484 |  | Leuchte, allgemeines Symbol; Leuchtstofflampe, allgemeines Symbol | Luminaire, general symbol; Fluorescent lamp, general symbol | ID
55 | E |  | S00486 | S00486 |  | Leuchte mit Anzahl (n) Leuchtstoffröhren /Form 2 | Luminaire with numbers (n) fluorescent tubes /Form 2 | ID
56 | F |  | S00167+RS00293+D(S00327+MZ"AFD")+R((S00288+TS00219)+DS00325+(DS00327+MS00121)) | E00011 |  | Brandschutzschalter, 1p | Fire protection switch, 1p | WD
57 | F |  | S00167+RS00293+D(S00327+MZ"AFD")+R(S00288+TS00219)+((S00288+TS00219)+DS00325+(DS00327+MS00121)) | E00156 |  | Brandschutzschalter, N+1p | Fire protection switch, 1p | WD
58 | F |  | S00167+RS00293+D(S00327+MS00331)+R(S00227+TS00221)+R(S00239+S00221) | E00012 |  | Fehlerstromschutzschalter, 1p+N voreilend | Residual current circuit breaker, 1p+N early closing | WD
59 | F |  | S00167+RS00293+D(S00327+MS00331)+2xR(S00227+TS00221) | E00013 |  | Fehlerstromschutzschalter, N+1p | Residual current circuit breaker, N+1p | WD
60 | F |  | S00167+RS00293+D(S00327+MS00331)+3xR(S00227+TS00221)+R(S00239+S00221) | E00014 |  | Fehlerstromschutzschalter, 3p+N voreilend | Residual current circuit breaker, 3p+N early closing | WD
61 | F |  | S00167+RS00293+D(S00327+MS00331)+4xR(S00227+TS00221) | E00015 |  | Fehlerstromschutzschalter, N+3p | Residual current circuit breaker, N+3p | WD
62 | F |  | (S00327+MS00331)+4xR(TS00221) | E00221 |  | Fehlerstromschutzblock 2p | Residual current trip block, 2p | WD
63 | F |  | S00167+RS00293+D(S00327+MS00331)+4xR(S00227+TS00221) | E00222 |  | Fehlerstromschutzblock 3p | Residual current trip block, 3p | WD
64 | F |  | S00167+RS00293+D(S00327+MS00331)+4xR(S00227+TS00221) | E00223 |  | Fehlerstromschutzblock 4p | Residual current trip block, 4p | WD
65 | F |  | S00167+RS00293+D(S00327+MS00331)+R((S00288+TS00219)+DS00325+(DS00327+MS00121))+R(S00239+TS00220+TS00219) | E00016 |  | FI/LS-Schalter, 1p+N voreilend | Residual current circuit breakers with overcurrent protection, 1p+N early closing | WD
66 | F |  | S00167+RS00293+D(S00327+MS00331)+R(S00288+TS00219)+R((S00288+TS00219)+DS00325+(DS00327+MS00121)) | E00017 |  | FI/LS-Schalter, N+1p | Residual current circuit breakers with overcurrent protection, N+1p | WD
67 | F |  | S00167+RS00293+D(S00327+MS00331)+2xR((S00288+TS00219)+DS00325+(DS00327+MS00121)) | E00018 |  | FI/LS-Schalter, 2p | Residual Current Circuit Breakers with Overcurrent protection, 2p | WD
68 | F |  | S00167+RS00293+D(S00327+MS00331)+3xR((S00288+TS00219)+DS00325+(DS00327+MS00121)) | E00019 |  | FI/LS-Schalter, 3p | Residual Current Circuit Breakers with Overcurrent protection, 3p | WD
69 | F |  | S00167+RS00293+D(S00327+MS00331)+3xR((S00288+TS00219)+DS00325+(DS00327+MS00121))+R(S00239+TS00220+TS00219) | E00020 |  | FI/LS-Schalter, 3p+N voreilend | Residual current circuit breakers with overcurrent protection, 3p+N early closing | WD
70 | F |  | S00167+RS00293+D(S00327+MS00331)+R(S00288+TS00219)+3xR((S00288+TS00219)+DS00325+(DS00327+MS00121)) | E00021 |  | FI/LS-Schalter, N+3p | Residual current circuit breakers with overcurrent protection, N+3p | WD
71 | F |  | S00167+RS00293+D(S00327+MS00331)+4xR((S00288+TS00219)+DS00325+(DS00327+MS00121)) | E00022 |  | FI/LS-Schalter, 4p | Residual current circuit breakers with overcurrent protection, 4p | WD
72 | F |  | 3xS00325 | E00341 |  | 3ph, Überlastrelais thermisch, Motorschutzrelais, Überstromrelais | 3ph, Thermal overload relay, Motor protection relay, Overcurrent relay | WD
73 | F |  | 3xS00887+3xS00325 | E00342 |  | 3ph, Überlastrelais thermisch mit Stromwandler, Motorschutzrelais, Überstromrelais | 3ph, Thermal overload relay with current transformer, Motor protection relay, Overcurrent relay | WD
74 | F |  | 3xS00887+3x(LS00327+M(Z"I"+S00108)) | E00343 |  | 3ph, Überlastrelais elektronisch, Motorschutzrelais, Überstromrelais | 3ph, Overload relay electronic, Motor protection relay, Overcurrent relay | WD
75 | F |  | 2xS00887+2x(LS00327+M(Z"I"+S00108)) | E00344 |  | 2ph, Überlastrelais elektronisch, Motorschutzrelais, Überstromrelais | 2ph, Overload relay electronic, Motor protection relay, Overcurrent relay | WD
76 | F, Q |  | S00167+S00293+((S00288+TS00219)+DS00325+(DS00327+MS00121)) | E00024 |  | Leitungsschutzschalter, 1p Leistungsschalter, 1p - mit thermo- magnetischen Auslösern | MCB, 1p circuit breaker, 1p - with thermomagnetic trip units | WD
77 | F |  | S00167+S00293+((S00288+TS00219)+DS00325+(DS00327+MS00121))+(S00239+TS00220+TS00219) | E00025 |  | Leitungsschutzschalter, 1p+N voreilend Leistungsschalter, 1p+N voreilend - mit thermo- magnetischen Auslösern | MCB, 1p+N advanced circuit breaker, 1p+N advanced - with thermomagnetic trip units | WD
78 | F |  | S00167+S00293+(S00288+TS00219)+((S00288+TS00219)+DS00325+(DS00327+MS00121)) | E00026 |  | Leitungsschutzschalter, N+1p, Leistungsschalter, 1p+N - mit thermo- magnetischen Auslösern | MCB, N+1p circuit breaker, N+1p - with thermomagnetic trip units | WD
79 | F, Q |  | S00167+S00293+2x((S00288+TS00219)+DS00325+(DS00327+MS00121)) | E00027 |  | Leitungsschutzschalter, 2p Leistungsschalter, 2p - mit thermo- magnetischen Auslösern | MCB, 2p circuit breaker, 2p - with thermomagnetic trip units | WD
80 | F, Q |  | S00167+S00293+3x((S00288+TS00219)+DS00325+(DS00327+MS00121)) | E00028 |  | Leitungsschutzschalter, 3p; Leistungsschalter, 3p - mit thermo- magnetischen Auslösern | MCB, 3p circuit breaker, 3p - with thermomagnetic trip units | WD
81 | F, Q |  | S00167+S00293+3x((S00288+TS00219)+DS00325+(DS00327+MS00121))+(S00239+TS00220+TS00219) | E00029 |  | Leitungsschutzschalter, 3p+N voreilend; Leistungsschalter, 3p+N - mit thermo- magnetischen Auslösern | MCB, 3p+N advanced circuit breaker, 3p+N advanced - with thermomagnetic trip units | WD
82 | F, Q |  | S00167+S00293++(S00288+TS00219)+3x((S00288+TS00219)+DS00325+(DS00327+MS00121)) | E00030 |  | Leitungsschutzschalter, N+3p; Leistungsschalter, N+3p - mit thermo- magnetischen Auslösern | MCB, N+3p circuit breaker, N+3p - with thermomagnetic trip units | WD
83 | F, Q |  | S00167+S00293+4x((S00288+TS00219)+DS00325+(DS00327+MS00121)) | E00031 |  | Leitungsschutzschalter, 4p Leistungsschalter, 4p - mit thermo- magnetischen Auslösern | MCB, 4p circuit breaker, 4p - with thermomagnetic trip units | WD
84 | F, Q |  | S00167+S00293+1x((S00288+TS00219)+DS00327+MS00121) | E00358 |  | Leitungsschutzschalter, 1p Leistungsschalter, 1p - mit magnetischem Auslösern | MCB, 1p circuit breaker, 1p - with magnetic trip units | WD
85 | F, Q |  | S00167+S00293+((S00288+TS00219)+DS00327+M(Z"I"+S00108)+DS00327+M(Z"I"+2xS00108)) | E00252 |  | Leitungsschutzschalter, 1p Leistungsschalter, 1p - mit elektronischen Kurzschluss- Auslösern | MCB, 1p circuit breaker, 1p - with magnetic trip units | WD
86 | F, Q |  | S00167+S00293+2x((S00288+TS00219)+DS00327+M(Z"I"+S00108)+DS00327+M(Z"I"+2xS00108)) | E00359 |  | Leitungsschutzschalter, 2p Leistungsschalter, 2p - mit magnetischem Auslösern | MCB, 2p circuit breaker, 2p - with magnetic trip units | WD
87 | F, Q |  | S00167+S00293+2x((S00288+TS00219)+DS00327+M(Z"I"+S00108)+DS00327+M(Z"I"+2xS00108)) | E00253 |  | Leitungsschutzschalter, 2p Leistungsschalter, 2p - mit elektronischen Kurzschluss- Auslösern | MCB, 2p circuit breaker, 2p - with electronic short circuit trip units | WD
88 | F, Q |  | S00167+S00293+3x((S00288+TS00219)++DS00327+M(Z"I"+2xS00108)) | E00360 |  | Leitungsschutzschalter, 3p Leistungsschalter, 3p - mit magnetischem Auslösern | MCB, 3p circuit breaker, 3p - with magnetic trip units | WD
89 | F, Q |  | S00167+S00293+3x((S00288+TS00219)++DS00327+M(Z"I"+2xS00108)) | E00254 |  | Leitungsschutzschalter, 3p Leistungsschalter, 3p - mit elektronischen Kurzschluss- Auslösern | MCB, 3p circuit breaker, 3p -with electronic short circuit trip units | WD
90 | F, Q |  | S00167+S00293+3x((S00288+TS00219)+DS00327+M(Z"I"+2xS00108))+(S00239+TS00220+TS00219) | E00255 |  | Leitungsschutzschalter, 3p+N voreilend; Leistungsschalter, 3p+N - mit mit elektronischen Kurzschluss- Auslösern | MCB, 3p+N advanced circuit breaker, 3p+N advanced - with electronic short circuit trip units | WD
91 | F, Q |  | S00167+S00293++(S00288+TS00219)+3x((S00288+TS00219)+DS00327+M(Z"I"+2xS00108)) | E00256 |  | Leitungsschutzschalter, N+3p; Leistungsschalter, N+3p - mit elektronischen Kurzschluss- Auslösern | MCB, N+3p circuit breaker, N+3p - with electronic short circuit trip units | WD
92 | F, Q |  | S00167+S00293++(S00288+TS00219)+4x((S00288+TS00219)+DS00327+M(Z"I"+2xS00108)) | E00361 |  | Leitungsschutzschalter, 4p Leistungsschalter, 4p - mit magnetischem Auslösern | MCB, 4p circuit breaker, 4p - with magnetic trip units | WD
93 | F, Q |  | S00167+S00293+4x((S00288+TS00219)++DS00327+M(Z"I"+2xS00108)) | E00257 |  | Leitungsschutzschalter, 4p Leistungsschalter, 4p -mit elektronischen Kurzschluss- Auslösern | MCB, 4p circuit breaker, 4p -with electronic short circuit trip units | WD
94 | F, Q |  | S00167+S00293+((S00288+TS00219)+DS00327+M(Z"I"+S00108)+DS00327+M(Z"I"+2xS00108)) | E00032 |  | Leitungsschutzschalter, 1p Leistungsschalter, 1p - mit elektronischen Auslösern | MCB, 1p circuit breaker, 1p - with electronic trip units | WD
95 | F, Q |  | S00167+S00293+2x((S00288+TS00219)+DS00327+M(Z"I"+S00108)+DS00327+M(Z"I"+2xS00108)) | E00033 |  | Leitungsschutzschalter, 2p Leistungsschalter, 2p - mit elektronischen Auslösern | MCB, 2p circuit breaker, 2p - with electronic trip units | WD
96 | F, Q |  | S00167+S00293+3x((S00288+TS00219)+DS00327+M(Z"I"+S00108)+DS00327+M(Z"I"+2xS00108)) | E00034 |  | Leitungsschutzschalter, 3p; Leistungsschalter, 3p - mit elektronischen Auslösern | MCB, 3p circuit breaker, 3p - with electronic trip units | WD
97 | F, Q |  | S00167+S00293+3x((S00288+TS00219)+DS00327+M(Z"I"+S00108)+DS00327+M(Z"I"+2xS00108))+(S00239+TS00220+TS00219) | E00035 |  | Leitungsschutzschalter, 3p+N voreilend; Leistungsschalter, 3p+N - mit elektronischen Auslösern | MCB, 3p+N advanced circuit breaker, 3p+N advanced - with electronic trip units | WD
98 | F, Q |  | S00167+S00293++(S00288+TS00219)+3x((S00288+TS00219)+DS00327+M(Z"I"+S00108)+DS00327+M(Z"I"+2xS00108)) | E00036 |  | Leitungsschutzschalter, N+3p; Leistungsschalter, N+3p - mit elektronischen Auslösern | MCB, N+3p circuit breaker, N+3p - with electronic trip units | WD
99 | F, Q |  | S00167+S00293+4x((S00288+TS00219)+DS00327+M(Z"I"+S00108)+DS00327+M(Z"I"+2xS00108)) | E00037 |  | Leitungsschutzschalter, 4p Leistungsschalter, 4p - mit elektronischen Auslösern | MCB, 4p circuit breaker, 4p - with electronic trip units | WD
100 | F, Q |  | S00167+S00293++(S00288+TS00219)+3x((S00288+TS00219)+DS00327+M(Z"I"+S00108)+DS00341+DS00327+M(Z"I"+2xS00108)) | E00038 |  | Leistungsschalter, 1p - mit elektronischen Auslösern, selektiv | Circuit breaker, 1p - with electronic trip units, selectiv | WD
101 | F, Q |  | S00167+S00293++(S00288+TS00219)+2x((S00288+TS00219)+DS00327+M(Z"I"+S00108)+DS00341+DS00327+M(Z"I"+2xS00108)) | E00039 |  | Leistungsschalter, 2p - mit elektronischen Auslösern, selektiv | Circuit breaker, 2p - with electronic trip units, selectiv | WD
102 | F, Q |  | S00167+S00293++(S00288+TS00219)+3x((S00288+TS00219)+DS00327+M(Z"I"+S00108)+DS00341+DS00327+M(Z"I"+2xS00108)) | E00040 |  | Leistungsschalter, 3p - mit elektronischen Auslösern, selektiv | Circuit breaker, 3p - with electronic trip units, selectiv | WD
103 | F, Q |  | S00167+S00293+4x((S00288+TS00219)+DS00327+M(Z"I"+S00108)+DS00341+DS00327+M(Z"I"+2xS00108)) | E00041 |  | Leistungsschalter, 4p - mit elektronischen Auslösern, selektiv | Circuit breaker, 4p - with electronic trip units, selectiv | WD
104 | F, Q |  | S00167+S00293++(S00288+TS00219)+3x((S00288+TS00219)+DS00327+M(Z"I"+S00108)+DS00341+DS00327+M(Z"I"+2xS00108)) | E00258 |  | Leistungsschalter, 3p - mit elektronischen Auslösern, selektiv Kurzschluss | Circuit breaker, 3p - with electronic trip units, selectiv short circuit | WD
105 | F, Q |  | S00167+S00293+((S00288+TS00219)+DS00327+M(Z"I"+S00108)+DS00327+M(Z"I"+2xS00108)) | E00175 |  | Leitungsschutzschalter, 1p Leistungsschalter, 1p - mit elektronischen Auslösern | MCB, 1p circuit breaker, 1p - with electronic trip units | WD
106 | F, Q |  | S00167+S00293+2x((S00288+TS00219)+DS00327+M(Z"I"+S00108)+DS00327+M(Z"I"+2xS00108)) | E00176 |  | Leitungsschutzschalter, 2p Leistungsschalter, 2p - mit elektronischen Auslösern | MCB, 2p circuit breaker, 2p - with electronic trip units | WD
107 | F, Q |  | S00167+S00293+3x((S00288+TS00219)+DS00327+M(Z"I"+S00108)+DS00327+M(Z"I"+2xS00108)) | E00177 |  | Leitungsschutzschalter, 3p; Leistungsschalter, 3p - mit elektronischen Auslösern | MCB, 3p circuit breaker, 3p - with electronic trip units | WD
108 | F, Q |  | S00167+S00293+3x((S00288+TS00219)+DS00327+M(Z"I"+S00108)+DS00327+M(Z"I"+2xS00108))+(S00239+TS00220+TS00219) | E00178 |  | Leitungsschutzschalter, 3p+N voreilend; Leistungsschalter, 3p+N - mit elektronischen Auslösern | MCB, 3p+N advanced circuit breaker, 3p+N advanced - with electronic trip units | WD
109 | F, Q |  | S00167+S00293++(S00288+TS00219)+3x((S00288+TS00219)+DS00327+M(Z"I"+S00108)+DS00327+M(Z"I"+2xS00108)) | E00179 |  | Leitungsschutzschalter, N+3p; Leistungsschalter, N+3p - mit elektronischen Auslösern | MCB, N+3p circuit breaker, N+3p - with electronic trip units | WD
110 | F, Q |  | S00167+S00293+3x((S00288+TS00219)+DS00327+M(Z"I"+S00108)+DS00327+M(Z"I"+2xS00108))+1x((S00288+TS00219)+DS00327+M(Z"I"+S00109+Z"60%")+DS00327+M(Z"I"+2xS00108)) | E00180 |  | Leitungsschutzschalter, 4p Leistungsschalter, 4p - mit elektronischen Auslösern | MCB, 4p circuit breaker, 4p - with electronic trip units | WD
111 | F, Q |  | S00167+S00293++(S00288+TS00219)+3x((S00288+TS00219)+DS00327+M(Z"I"+S00108)+DS00341+DS00327+M(Z"I"+2xS00108)) | E00181 |  | Leistungsschalter, 1p - mit elektronischen Auslösern, selektiv | Circuit breaker, 1p - with electronic trip units, selectiv | WD
112 | F, Q |  | S00167+S00293++(S00288+TS00219)+2x((S00288+TS00219)+DS00327+M(Z"I"+S00108)+DS00341+DS00327+M(Z"I"+2xS00108)) | E00182 |  | Leistungsschalter, 2p - mit elektronischen Auslösern, selektiv | Circuit breaker, 2p - with electronic trip units, selectiv | WD
113 | F, Q |  | S00167+S00293++(S00288+TS00219)+3x((S00288+TS00219)+DS00327+M(Z"I"+S00108)+DS00341+DS00327+M(Z"I"+2xS00108)) | E00183 |  | Leistungsschalter, 3p - mit elektronischen Auslösern, selektiv | Circuit breaker, 3p - with electronic trip units, selectiv | WD
114 | F, Q |  | S00167+S00293+3x((S00288+TS00219)+DS00327+M(Z"I"+S00108)+DS00341+DS00327+M(Z"I"+2xS00108))+1x((S00288+TS00219)+DS00327+M(Z"I"+S00109+Z"60%")+DS00341+DS00327+M(Z"I"+2xS00108)) | E00184 |  | Leistungsschalter, 4p - mit elektronischen Auslösern, selektiv | Circuit breaker, 4p - with electronic trip units, selectiv | WD
115 | F,Q | I >> | 3xS00229+DS00327+M(Z"I"+2xS00108)) | E00387 | new | Strombegrenzer, 3p | Current limiter, 3p | WD
116 | F, Q |  | S00167+S00293++(S00288+TS00219)+3x((S00288+TS00219)+DS00327+M(Z"I"+S00108)+DS00341+DS00327+M(Z"I"+2xS00108)) | E00312 |  | Leistungsschalter, 3p, Festeinbau - ohne Auslöser | Circuit breaker, 3p, fix - without trip units | WD
117 | F, Q |  | S00167+S00293+3x((S00288+TS00219)+DS00327+M(Z"I"+S00108)+DS00341+DS00327+M(Z"I"+2xS00108))+1x((S00288+TS00219)+DS00327+M(Z"I"+S00109+Z"60%")+DS00341+DS00327+M(Z"I"+2xS00108)) | E00313 |  | Leistungsschalter, 4p, Festeinbau - ohne Auslöser | Circuit breaker, 4p, fix - without trip units | WD
118 | F, Q |  | S00167+S00293++(S00288+TS00219)+3x((S00288+TS00219)+DS00327+M(Z"I"+S00108)+DS00341+DS00327+M(Z"I"+2xS00108)) | E00259 |  | Leistungsschalter, 3p, Einschub - ohne Auslöser | Circuit breaker, 3p, drawout - without trip units | WD
119 | F, Q |  | S00167+S00293+3x((S00288+TS00219)+DS00327+M(Z"I"+S00108)+DS00341+DS00327+M(Z"I"+2xS00108))+1x((S00288+TS00219)+DS00327+M(Z"I"+S00109+Z"60%")+DS00341+DS00327+M(Z"I"+2xS00108)) | E00260 |  | Leistungsschalter, 4p, Einschub - ohne Auslöser | Circuit breaker, 4p, drawout - without trip units | WD
120 | F,Q |  |  | E00377 | new | Leistungsschalter, 3p, für steckbare Auslöser, netzseitig | Circuit breaker, 3p, for plugable trip unit, line-side | WD
121 | F,Q |  |  | E00378 | new | Leistungsschalter, 3p, für steckbare Auslöser, abgangsseitig | Circuit breaker, 3p, for plugable trip unit, load-side | WD
122 | F,Q |  |  | E00379 |  | Leistungsschalter, 3p, mit gestecktem elektronischen Auslöser,netzseitig | Circuit breaker, 3p, with plugged trip unit, line side | WD
123 | F,Q |  |  | E00381 |  | steckbare elektronische Auslöser, LI | plugable trip unit, LI | WD
124 | F,Q |  |  | E00382 |  | steckbare elektronische Auslöser, LIS | plugable trip unit, LIS | WD
125 | F,Q |  |  | E00380 |  | Leistungsschalter, 3p, mit gestecktem elektronischen Auslöser abgangsseitig | Circuit breaker, 3p, with plugged trip unit, load side | WD
126 | F, Q |  |  | E00261 |  | Einschubkassette für Schalter, 3p | Chassis for breaker, 3p, | WD
127 | F, Q |  |  | E00262 |  | Einschubkassette für Schalter, 4p | Chassis for breaker, 4p, | WD
128 | F |  | S00362 | S00362 |  | Sicherung, 1p | Fuse, 1p | WD
129 | F |  | 2xS00362 | E00042 |  | Sicherung, 2p | Fuse, 2p | WD
130 | F |  | 3xS00362 | E00043 |  | Sicherung, 3p | Fuse, 3p | WD
131 | F |  | 4xS00362 | E00044 |  | Sicherung, 4p | Fuse, 1p | WD
132 | F, Q |  | S00368 | S00368 |  | Sicherungslastschalter, 1p | Fuse-switch, 1p | WD
133 | F, Q |  | S00368+S00227 | E00045 |  | Sicherungslastschalter, 1p+N | Fuse-switch, 1p+N | WD
134 | F, Q |  | 2xS00368 | E00046 |  | Sicherungslastschalter, 2p | Fuse-switch, 2p | WD
135 | F, Q |  | 3xS00368 | E00047 |  | Sicherungslastschalter, 3p | Fuse-switch, 3p | WD
136 | F, Q |  | S00369 | S00369 |  | Sicherungstrenner, 1p | Fuse-disconnector, 1p | WD
137 | F, Q |  | S00369 | E00048 |  | Sicherungstrenner, 1p+N | Fuse-disconnector, 1p+N | WD
138 | F, Q |  | 2xS00369 | E00049 |  | Sicherungstrenner, 2p | Fuse-disconnector, 2p | WD
139 | F, Q |  | 3xS00369 | E00050 |  | Sicherungstrenner, 3p | Fuse-disconnector, 3p | WD
140 | F, Q |  | S00370 | S00370 |  | Sicherungslasttrenner, 1p | Fuse switch-disconnector, 1p | WD
141 | F, Q |  | S00370+S00288 | E00051 |  | Sicherungslasttrenner, 1p+N | Fuse switch-disconnector, 1p+N | WD
142 | F, Q |  | 2xS00370 | E00052 |  | Sicherungslasttrenner, 2p | Fuse switch-disconnector, 2p | WD
143 | F, Q |  | 3xS00370 | E00053 |  | Sicherungslasttrenner, 3p | Fuse switch-disconnector, 3p | WD
144 | F, Q |  | 3xS00370+S00288 | E00186 |  | Sicherungslasttrenner, 3p+N | Fuse switch-disconnector, 3p+N | WD
145 | F, Q |  | 4xS00370 | E00054 |  | Sicherungslasttrenner, 4p | Fuse switch-disconnector, 4p | WD
146 | F, Q |  |  | E00187 |  | Lasttrennschalter mit Sicherungen, 1p, einseitig trennend | Switch-disconnector one sided switching with fuses, 1p | WD
147 | F, Q |  |  | E00188 |  | Lasttrennschalter mit Sicherungen, 1p+N, einseitig trennend | Switch-disconnector one sided switching with fuses, 1p+N | WD
148 | F, Q |  |  | E00189 |  | Lasttrennschalter mit Sicherungen, 2p, einseitig trennend | Switch-disconnector one sided switching with fuses, 2p | WD
149 | F, Q |  |  | E00190 |  | Lasttrennschalter mit Sicherungen, 3p, einseitig trennend | Switch-disconnector one sided switching with fuses, 3p | WD
150 | F, Q |  |  | E00191 |  | Lasttrennschalter mit Sicherungen, 3p+N, einseitig trennend | Switch-disconnector one sided switching, with fuses, 3p+N | WD
151 | F, Q |  |  | E00192 |  | Lasttrennschalter mit Sicherungen, 3p, N, einseitig trennend | Switch-disconnector one sided switching, with fuses, 3p, N | WD
152 | F, Q |  |  | E00193 |  | Lasttrennschalter mit Sicherungen, 4p, einseitig trennend | Switch-disconnector one sided switching, with fuses, 4p | WD
153 | F, Q |  |  | E00194 |  | Lasttrennschalter mit Sicherungen, 2p, beidseitig trennend | Switch-disconnector both sides switching, with fuses, 2p | WD
154 | F, Q |  |  | E00195 |  | Lasttrennschalter mit Sicherungen,3p, beidseitig trennend | Switch-disconnector both sides switching, with fuses, 3p | WD
155 | F, Q |  |  | E00196 |  | Lasttrennschalter mit Sicherungen, 3p+N, beidseitig trennend | Switch-disconnector both sides switching, with fuses, 3p+N | WD
156 | F, Q |  |  | E00211 |  | Lasttrennschalter mit Sicherungen, 3p, N, beidseitig trennend | Switch-disconnector both sides switching, with fuses, 3p, N | WD
157 | F, Q |  |  | E00212 |  | Lasttrennschalter mit Sicherungen, 4p, beidseitig trennend | Switch-disconnector both sides switching, with fuses, 4p | WD
158 | F |  | S00373 | S00373 |  | Überspannungsschutz-einrichtung, 1p | Surge protective device, 1p | WD
159 | F |  | S00031+S00032+S00373+S00032+S00031 | E00055 |  | Überspannungsschutz-einrichtung, 1p, steckbar | Surge protective device, 1p, plugable | WD
160 | F |  | S00373+CRT+S00373 | E00056 |  | Überspannungsschutz-einrichtung, 2p | Surge protective device, 1p | WD
161 | F |  | S00031+S00032+S00373+S00032+S00031+CRT+(S00031+S00032+S00373+S00032+S00031) | E00057 |  | Überspannungsschutz-einrichtung, 2p, steckbar | Surge protective device, 1p, plugable | WD
162 | F |  | 2x(S00373+CRD)+S00373 | E00058 |  | Überspannungsschutz-einrichtung, 3p | Surge protective device, 3p | WD
163 | F |  | 2x(S00031+S00032+S00373+S00032+S00031+CRD)+(S00031+S00032+S00373+S00032+S00031) | E00059 |  | Überspannungsschutz-einrichtung, 3p, steckbar | Surge protective device, 3p, plugable | WD
164 | F |  | 3xS00373+CRD+S00373 | E00060 |  | Überspannungsschutz-einrichtung, 4p | Surge protective device, 4p, | WD
165 | F |  | 3x(S00031+S00032+S00373+S00032+S00031+CRD)+(S00031+S00032+S00373+S00032+S00031) | E00061 |  | Überspannungsschutz-einrichtung, 4p, steckbar | Surge protective device, 4p, plugable | WD
166 | G |  | S00819+T3xS00001+MZ"G",3 ~ | E00062 |  | Asynchrongenerator, 3ph | Asynchrongenerator, 3ph | WD
167 | G |  | S00825 | S00825 |  | Generator, DC, Nebenschluß, | Generator, DC, compound excited (short shunt) | WD
168 | G |  | S00831 | S00831 |  | Synchrongenerator, 3ph, mit Permanet-Magnet | Synchronous generator, three-phase with permanent magnet | WD
169 | G |  | S00833 | S00833 |  | Synchrongenerator, 3phasig, Sternschaltung, Nullleiter herausgeführt | Synchronous generator, three-phase, star connected, neutral brought out | WD
170 | K |  | S01748 | S01748 |  | Eingang, analog | Input, analog | WD
171 | K |  | S01749 | S01749 |  | Ausgang, analog | Output, analog | WD
172 | K |  | S01750 | S01750 |  | Eingang, digital | Input, digital | WD
173 | K |  | S01751 | S01751 |  | Ausgang, digital | Output, digital | WD
174 | K |  | S01472 | S01472 |  | Eingang, dynamisch | Input, dynamic | WD
175 | K |  | S01474 | S01474 |  | Eingang, dynamisch mit Polaritätsauswertung | Input, dynamic with polarity indicator | WD
176 | K |  | S00060+MS01732 +US00031 | E00063 |  | Bus unidirektional Anschlussbuchse | Bus unidirectional connection socket | WD
177 | K |  | S01898 +US00031 | E00064 |  | Bus bidirektional Anschlussbuchse | Bus bidirectional connection socket | WD
178 | K |  | S00305 | S00305 |  | Spule | Relay coil, general symbol | WD
179 | K |  |  | E00314 |  | Spule, kommunikationsfähig | Relay coil, communicative | WD
180 | K |  |  | E00315 |  | Spule steckbar (Einschub) | coil pluggable (withdrawable) | WD
181 | K |  |  | E00316 |  | Spule steckbar (Einschub), kommunikationsfähig | coil pluggable (withdrawable) communicative | WD
182 | X |  |  | E00317 |  | Sockel 2 Anschlüsse (Spule steckbar) | Socket Coil pluggable | WD
183 | K |  | S00307 | S00307 |  | Spule mit 2 getrennten Wicklungen | Relay coil, with two separate windings | WD
184 | K |  | S00311 | S00311 |  | Spule, abfallverzögert | Relay coil, off delayed | WD
185 | K |  | S00312 | S00312 |  | Spule, anzugverzögert | Relay coil, on delayed | WD
186 | K |  | S00313 | S00313 |  | Spule, an- und abfallverzögert | Relay coil, on delayed and off delayed | WD
187 | K |  | S00314 | S00314 |  | Spule, für Hochgeschwindigkeits-relais | Relay coil, for high speed relay | WD
188 | K |  | S00315 | S00315 |  | Spule, unempfindlich gegen Wechselstrom | Relay coil, unaffected by alternating current | WD
189 | K |  | S00316 | S00316 |  | Spule, für Wechselstrom | Relay coil, of an alternating current relay | WD
190 | K |  | S00317 | S00317 |  | Spule, eines mechanisch resonanten Relais | Relay coil, of a mechanically resonant relay | WD
191 | K |  | S00318 | S00318 |  | Spule, eines mechanisch verriegelten Relais | Relay coil, mechanically latched relay | WD
192 | K |  | S00319 | S00319 |  | Spule, eines polarisierten Relais | Relay coil, polarized relay | WD
193 | K |  | S00324 | S00324 |  | Spule, remanent Relais Stromstossrelais | Relay coil, of a remanent relay | WD
194 | K |  | S00326 | S00326 |  | Ansteuerung, statisches Relais | Control of static relay | WD
195 | K |  |  | E00320 |  | Unterspannungsauslöser mit 2 voreilenden Schließern | Safety undervoltage trip with 2 early-make NO contacts | WD
196 | K |  |  | E00318 |  | Motorantrieb für Leistungsschalter | Motor drive for circuit breaker | WD
197 | K |  |  | E00319 |  | Motorantrieb für Leistungsschalter steckbar (Einschub) | Motor drive for circuit breaker pluggable (withdrawable) | WD
198 | X |  |  | E00321 |  | Sockel 3 Anschlüsse (Wechsler steckbar) | Socket 3 connections (Change over pluggable) | WD
199 | K |  | S00376 | S00376 |  | Kennzeichnung Kontakt statisch | Marking contact of static relay | WD
200 | K |  | S00096 | S00096 |  | Drehbewegung, beidseitig | Circular motion (bidirectional) | WD
201 | K |  | S00148 | S00148 |  | verzögert schließend | delayed closing | WD
202 | K |  | S00149 | S00149 |  | verzögert öffnend | delayed opening | WD
203 | K |  | S00227 | S00227 |  | Schließer | Make contact | WD
204 | K |  | S00229 | S00229 |  | Öffner | Break contact | WD
205 | K |  | S00230 | S00230 |  | Wechsler | Change-over break before make contact | WD
206 | K |  |  | E00338 |  | Wechsler steckbar (Einschub) | Change-over break before make contact pluggable (withdrawable) | WD
207 | K |  | S00230.1 | E00066 |  | Wechsler, einschaltwischend | Change-over break before make contact, Passing make contact when actuated | WD
208 | K |  | S00230.2 | E00067 |  | Wechsler, ausschaltwischend | Change-over break before make contact, Passing make contact when released | WD
209 | K |  | S00230.3 | E00068 |  | Wechsler, ein- und ausschaltwischend | Change-over break before make contact, Passing make contact | WD
210 | K |  | S00230.4 | E00069 |  | Wechsler, Schließer früh schließend | Change-over, Make contact early closing | WD
211 | K |  | S00230.5 | E00070 |  | Wechsler, Öffner spät öffnend | Change-over, Break contact late opening | WD
212 | K |  | S00231 | S00231 |  | Wechsler mit Nullstellung | Change-over contact with off-position | WD
213 | K |  | S00232 | S00232 |  | Wechsler Kontakt überlappend | Change-over make before break contact, both ways | WD
214 | K |  | S00233 | S00233 |  | Wechsler Kontakt überlappend | Change-over make before break contact, both ways | WD
215 | K |  | S00234 | S00234 |  | Kontakt zweifach schließend | Contact with two makes | WD
216 | K |  | S00235 | S00235 |  | Kontakt zweifach öffnend | Contact with two breaks | WD
217 | K |  | S00236 | S00236 |  | Kontakt Schließer einschaltwischend | Passing make contact when actuated | WD
218 | K |  | S00237 | S00237 |  | Kontakt Schließer ausschaltwichend | Passing make contact when released | WD
219 | K |  | S00238 | S00238 |  | Kontakt Schließer ein- und ausschaltwichend | Passing make contact | WD
220 | K |  | S00239 | S00239 |  | Kontakt Schließer früh schließend | Make contact, early closing | WD
221 | K |  | S00240 | S00240 |  | Kontakt Schließer spät schließend | Make contact, late closing | WD
222 | K |  | S00241 | S00241 |  | Kontakt Öffner spät öffnend | Break contact, late opening | WD
223 | K |  | S00242 | S00242 |  | Kontakt Öffner früh öffnend | Break contact, early opening | WD
224 | K |  | S00243 | S00243 |  | Kontakt Schließer verzögert schließend | Make contact, delayed closing | WD
225 | K |  | S00244 | S00244 |  | Kontakt Schließer verzögert öffnend | Make contact, delayed opening | WD
226 | K |  | S00245 | S00245 |  | Kontakt Öffner verzögert öffnend | Break contact, delayed opening | WD
227 | K |  | S00246 | S00246 |  | Kontakt Öffner verzögert schließend | Break contact, delayed closing | WD
228 | K |  | S00247 | S00247 |  | Kontakt Öffner verzögert schließend und öffnend | Make contact, delayed | WD
229 | K |  | S00259 | S00259 |  | Positionsschalter, Schließer | Position switch, make contact | WD
230 | K |  | S00260 | S00260 |  | Positionsschalter, Öffner | Position switch, break contact | WD
231 | K |  | S00263 | S00263 |  | Schalter, temperaturabhängig, Schließer | Temperature sensitive switch, make contact | WD
232 | K |  | S00264 | S00264 |  | Schalter, temperaturabhängig, Öffner | Temperature sensitive switch, break contact | WD
233 | K |  | S00265 | S00265 |  | Temperatur-Schalter, Öffner | Thermal switch, self-operating, break contact | WD
234 | K |  | S00641 | S00641 |  | Diode | Diode | WD
235 | K |  | S00645 | S00645 |  | Tunnel Diode | Tunnel diode | WD
236 | K |  | S00648 | S00648 |  | Rückwärtsdiode | Backward diode | WD
237 | K |  | S00649 | S00649 |  | Diac | Diac | WD
238 | K |  | S00659 | S00659 |  | Triac | Triac | WD
239 | K |  | S00663 | S00663 |  | Transistor PNP | Transistor PNP | WD
240 | K |  | S00613+S00629+S00627 | E00071 |  | Transistor NPN | Transistor NPN | WD
241 | K |  | S00664 | S00664 |  | Transistor NPN Kollektor verbunden mit dem Gehäuse | Transistor NPN collector connected to the envelope | WD
242 | K |  | S00555.1 | E00072 |  | Widerstand | Resistor | WD
243 | K |  | S00558.1 | E00073 |  | Varistor | Varistor | WD
244 | K |  | S00555.2 | E00074 |  | Kombination: Widerstand, Kondensator | Combination: resistor, capacitor | WD
245 | K |  | S00555.3 | E00075 |  | Kombination: Widerstand, Kondensator, Diode | Combination: resistor, capacitor, diode | WD
246 | K |  | S00641.0 | E00076 |  | Diode | Diode | WD
247 | K |  | S00641.1 | E00077 |  | Kombination: Diode, Kondensator, Widerstand. | Combination: diode, capacitor, resistor. | WD
248 | K |  | S00641.2 | E00078 |  | Kombination: Diode, Diode | Combination: diode, diode. | WD
249 | K |  | S00646.1 | E00079 |  | Kombination: Diode, Zener | Combination: diode, zener. | WD
250 | K |  | S00646.2 | E00080 |  | Kombination: Zener, Zener | Combination: zener, zener. | WD
251 | K |  | S00646.3 | E00081 |  | Kombination: Zener, Zener | Combination: zener, zener. | WD
252 | M |  | S00823 | S00823 |  | Reihenschlussmotor, DC | Series motor, DC | WD
253 | M |  | S00819+MZ"M"+ S01401 | E00353 |  | Reihenschlussmotor, DC | Series motor, DC | ID
254 | M |  | S00824 | S00824 |  | Nebenschlussmotor, DC | Shunt motor, DC | WD
255 | M |  | S00828 | S00828 |  | Reihenschlussmotor, einphasig | Series motor, single-phase | WD
256 | M |  | S00819+MZ"M 1"+ S01403 | E00351 |  | Reihenschlussmotor, einphasig | Single-phase motor | ID
257 | M |  | S00836 | S00836 |  | Induktionsmotor, dreiphasig, Kurzschluss-Käfig | Induction motor, three-phase, squirrel cage | WD
258 | M |  | S00819+MZ"M 3"+ S01403 | E00352 |  | Induktionsmotor, dreiphasig, Kurzschluss-Käfig | Three-phase motor | ID
259 | M |  | S00837 | S00837 |  | Induktionsmotor, einphasig, Kurzschluss-Käfig | Induction motor, single-phase, squirrel-cage | WD
260 | M |  | S00838 | S00838 |  | Induktionsmotor, dreiphasig, mit Wickelrotor | Induction motor, three-phase, with wound rotor | WD
261 | M |  | S00839 | S00839 |  | Induktionsmotor, dreiphasig, Y-Schaltung | Induction motor, three-phase, star-connected | WD
262 | M |  | S00840 | S00840 |  | Linearer Induktionsmotor, dreiphasig | Linear induction motor, three-phase | WD
263 | M |  | S00305+RS00184+2101( DIN EN ISO 10628) | E00082 |  | Magnetventil, 2/2 Wege, stromlos offen | Solenoid valve, 2/2 way, open, without current | WD
264 | M |  | S00305+RS00184+2101( DIN EN ISO 10628) | E00083 |  | Magnetventil, 2/2 Wege, stromlos geschlossen | Solenoid valve, 2/2 way, closed, without current | WD
265 | M |  | S00305+RS00184+2103( DIN EN ISO 10628) | E00084 |  | Magnetventil, 2/3 Wege, stromlos geschlossen | Solenoid valve, 2/3 way, closed, without current | WD
266 | P |  | S00910 | S00910 |  | Anzeigeinstrument, allgemeines Symbol | Indicating instrument, general symbol | WD
267 | P |  | S00910+MZ"A" | E00085 |  | Amperemeter | Ameter | WD
268 | P |  | S00911 | S00911 |  | Aufzeichnungsgerät, allgemeines Symbol | Recording instrument, general symbol | WD
269 | P |  | S00912 | S00912 |  | Energiezähler | Integrating instrument, general symbol | WD
270 | P |  | S00913 | S00913 |  | Voltmeter | Voltmeter | WD
271 | P |  | S00914 | S00914 |  | Blindleistungsmessgerät | Reactive current ammeter | WD
272 | P |  | S00915 | S00915 |  | Leistungsmaximummess-gerät | Maximum demand indicator | WD
273 | P |  | S00916 | S00916 |  | Blindleistungsmessgerät | Varmeter | WD
274 | P |  | S00917 | S00917 |  | Leistungsfaktormeter | Power-factor meter | WD
275 | P |  | S00919 | S00919 |  | Frequenzmesser | Frequency meter | WD
276 | P |  | S00920 | S00920 |  | Synchronoskop | Synchronoscope | WD
277 | P |  | S00926 | S00926 |  | Thermometer, Pyrometer | Thermometer, Pyrometer | WD
278 | P |  | S00927 | S00927 |  | Tachometer | Tachometer | WD
279 | P |  | S00931 | S00931 |  | Betriebsstundenzähler | Operation-hour counter | WD
280 | P |  | S00932 | S00932 |  | Amperstundenmeter | Ampere-hour meter | WD
281 | P |  | S00933 | S00933 |  | Wattstundenzähler | Watt-hour meter | WD
282 | P |  | S00912+L2xS00001+TS00001+DS00001 | E00086 |  | Energiezähler, Wechselstrom, für Stromwandleranschluss | Watt-hour meter, 1phase for current transformer connection | WD
283 | P |  | S00912+T2xS00001+D2xS00001 | E00087 |  | Energiezähler, Wechselstrom, für Direktanschluss | Watt-hour meter, 1phase for direct connection | WD
284 | P |  | S00912+T3xS00001+D3xS00001 | E00088 |  | Energiezähler Drehstrom, 3-Leiter, Direktanschluss | Watt-hour meter, 3phase, direct connection | WD
285 | P |  | S00912+T4xS00001+D4xS00001 | E00169 |  | Energiezähler Drehstrom, 4-Leiter, Direktanschluss | Watt-hour meter, 3phase +N, direct connection | WD
286 | P |  | S00912+T3xS00001+D3xS00001+RS00001 | E00089 |  | Energiezähler Drehstrom, 3-Leiter+N, Direktanschluss | Watt-hour meter, 3phase+N, direct connection | WD
287 | P |  | S00912+T3xS00001+D3xS00001+L4xS00001 | E00090 |  | Energiezähler Drehstrom, 3-Leiter, 2 Messwerke für Stromwandleranschluss | Watt-hour meter, 3phase, for 2 current transformer circuits | WD
288 | P |  | S00912+T3xS00001+D3xS00001+L6xS00001+RS00001 | E00091 |  | Energiezähler Drehstrom, 4-Leiter, 3 Messwerke für Stromwandleranschluss | Watt-hour meter, 3phase+N, for 3 current transformer circuits | WD
289 | P |  | 2C+S00933 | E00092 |  | Energiezähler, Gleichstrom, für Direkt- oder Shuntanschluss | Watt-hour meter, DC for direct- or shunt connection | WD
290 | P |  | S00959 | S00959 |  | Uhr | Clock | WD
291 | P |  | S00967 | S00967 |  | Fallklappe | Flap relay, Drop indicator relay | WD
292 | P |  | S00968 | S00968 |  | Schaltstellungsanzeiger, Positionsanzeiger | Position indicator, electromechanical | WD
293 | P |  | S00965 | S00965 |  | Leuchte, Leuchtmelder | Lamp | WD
294 | P |  | S00966 | S00966 |  | Leuchte, Leuchtmelder | Signal lamp, flashing | WD
295 | P |  | S00975 | S00975 |  | Signallampe mit Lampentransformator | Signalling lamp energized by a built-in transformer | WD
296 | P |  | S00972 | S00972 |  | Sirene | Siren | WD
297 | P |  | S00973 | S00973 |  | Summer, Hörmelder | Buzzer | WD
298 | P |  | S01059 | S01059 |  | Lautsprecher | Speaker | WD
299 | P |  | S01417 | S01417 |  | Melder, akustisch | Signalling device, acoustic | WD
300 | P |  | S00934 | S00934 |  | Wattstundenzähler, Messung der Energie nur in eine Richtung | Watt-hour meter, measuring energy transmitted in one direction only | SD
301 | P |  | S00919+ZS00096+T3xS00001 | E00159 |  | Drehfeldrichtungsanzeige | Phase sequence indicator | WD
302 | Q |  | S00284 | S00284 |  | Leistungsschütz, 1 Haupt-kontakt, Schließer | Contactor, 1 Main make contact of a contactor | WD
303 | Q |  | S00377 | S00377 |  | Leistungsschütz, 1 Haupt-kontakt, Schließer | Contactor, 1 Main make contact of a contactor | WD
304 | Q |  | 2xS00284 | E00093 |  | Leistungsschütz, 2 Haupt-kontakte, Schließer | Contactor, 2 Main make contact of a contactor | WD
305 | Q |  |  | E00308 |  | Wendeschützkombination, 6 Haupt-kontakte, Schließer | Reversing contactor combination, 6 Main make contact of a contactor | WD
306 | Q |  |  | E00309 |  | Stern-Dreieck-Schützkombination, 9 Haupt-kontakte, Schließer | Star-deltag contactor combination, 9 Main make contact of a contactor | WD
307 | Q |  | 3xS00284 | E00094 |  | Leistungsschütz, 3 Haupt-kontakte, Schließer | Contactor, 3 Main make contact of a contactor | WD
308 | Q |  | 4xS00285 | E00095 |  | Leistungsschütz, 4 Haupt-kontakte, Schließer | Contactor, 4 Main make contact of a contactor | WD
309 | Q |  | 1xS00286 | S00286 |  | Leistungsschütz, 1 Haupt-kontakt, Öffner | Contactor, 1 Main break contact of a contactor | WD
310 | Q |  | 3xS00286 | E00096 |  | Leistungsschütz, 3 Haupt-kontakte, Öffner | Contactor, 3 Main break contact of a contactor | WD
311 | Q |  | 4xS00286 | E00097 |  | Leistungsschütz, 4 Haupt-kontakte, Öffner | Contactor, 4 Main break contact of a contactor | WD
312 | Q |  | 2xS00284+2xS00286 | E00098 |  | Leistungsschütz, 4 Haupt-kontakte, 2 Schließer 2 Öffner | Contactor, 2 Main make contact + 2 Main break contact of a contactor | WD
313 | Q |  | S00288 | S00288 |  | Trennschalter 1 Haupt-kontakt, Schließer | Disconnector, Isolator 1 Main make contact of a Disconnector, Isolator | WD
314 | Q |  | 2xS00288 | E00099 |  | Trennschalter 2 Haupt-kontakte, Schließer | Disconnector, Isolator 2 Main make contact of a Disconnector, Isolator | WD
315 | Q |  | 3xS00288 | E00100 |  | Trennschalter 3 Haupt-kontakte, Schließer | Disconnector, Isolator 3 Main make contact of a Disconnector, Isolator | WD
316 | Q |  | 4xS00288 | E00101 |  | Trennschalter 4 Haupt-kontakte, Schließer | Disconnector, Isolator 4 Main make contact of a Disconnector, Isolator | WD
317 | Q |  | S00227+S00221 | E00102 |  | Lasttrennschalter 1 Haupt-kontakt, Schließer | Disconnector, Isolator 1 Main make contact of a Disconnector, Isolator | WD
318 | Q |  | 2x(S00227+S00221) | E00103 |  | Lasttrennschalter 2 Haupt-kontakte, Schließer | Disconnector, Isolator 2 Main make contact of a Disconnector, Isolator | WD
319 | Q |  | 3x(S00227+S00221) | E00104 |  | Lasttrennschalter 3 Haupt-kontakte, Schließer | Disconnector, Isolator 3 Main make contact of a Disconnector, Isolator | WD
320 | Q |  | 4x(S00227+S00221) | E00105 |  | Lasttrennschalter 4 Haupt-kontakte, Schließer | Disconnector, Isolator 4 Main make contact of a Disconnector, Isolator | WD
321 | Q |  | S00288+S00219 | E00106 |  | Leistungsschalter mit Trennfunktion, 1 Haupt-kontakt, Schließer | Circuit breaker, 1p, 1 Main make contact | WD
322 | Q |  | 2x(S00288+S00219) | E00107 |  | Leistungsschalter mit Trennfunktion, 2 Haupt-kontakte, Schließer | Circuit breaker, 2p, 2 Main make contact | WD
323 | Q |  | 3x(S00288+S00219) | E00108 |  | Leistungsschalter mit Trennfunktion, 3 Haupt-kontakte, Schließer | Circuit breaker, 3p, 3 Main make contact | WD
324 | Q |  | 4x(S00288+S00219) | E00109 |  | Leistungsschalter mit Trennfunktion, 4 Haupt-kontakte, Schließer | Circuit breaker, 4p, 4 Main make contact | WD
325 | Q |  | 3xS00325 | E00110 |  | Überlastrelais 3ph, 3p | Overload relay 3ph, 3p | WD
326 | Q |  |  | E00300 |  | Überlastrelais 2ph, 3p | Overload relay 2ph, 3p | WD
327 | Q |  | S00057 | S00057 |  | Thyristor | Thyristor | WD
328 | Q |  |  | E00203 |  | Thyristor Modul, 1ph, Sanftanlauf für Einphasen-Kondensatormotoren | Thyristor module, 1-phase, Soft start for single-phase capacitor motors | WD
329 | Q |  |  | E00204 |  | Thyristor Modul, 3ph, Anlaufdämpfung für Drehstrom-Asynchronmotor | Thyristor module, 3-phase, Snatch-free start for three-phase induction motors | WD
330 | Q |  |  | E00205 |  | Thyristor Modul, allgemein, 3ph, Sanftanlauf für Drehstrom-Asynchronmotor | Thyristor module, type unspecifierd, 3-phase Soft start for three-phase induction motors | WD
331 | T |  |  | E00206 |  | Thyristor Modul, allgemein, 3ph, +PE, Sanftanlauf für Drehstrom-Asynchronmotor | Thyristor module, type unspecifierd, 3 -phase, +PE, Soft start for three-phase induction motors | WD
332 | T |  |  | E00383 |  | Hauptstrom Frequenzumrichter, 1ph | Main current frequency converter, 1-phase | WD
333 | T |  |  | E00207 |  | Hauptstrom Frequenzumrichter, 1ph | Main current frequency converter, 1-phase | WD
334 | T |  |  | E00384 |  | Hauptstrom Frequenzumrichter, 1ph, + Netzstörfilter | Main current frequency converter, 1-phase, + mains interference filter | WD
335 | T |  |  | E00208 |  | Hauptstrom Frequenzumrichter, 1ph, + Netzstörfilter | Main current frequency converter, 1-phase, + mains interference filter | WD
336 | T |  |  | E00385 |  | Hauptstrom Frequenzumrichter, 3ph | Main current frequency converter, 3-phase | WD
337 | T |  |  | E00209 |  | Hauptstrom Frequenzumrichter, 3ph | Main current frequency converter, 3-phase | WD
338 | T |  |  | E00386 |  | Hauptstrom Frequenzumrichter, 3ph, + Netzstörfilter | Main current frequency converter, 3-phase, + mains interference filter | WD
339 | T |  |  | E00210 |  | Hauptstrom Frequenzumrichter, 3ph, + Netzstörfilter | Main current frequency converter, 3-phase, + mains interference filter | WD
340 | Q |  | S00293 | S00293 |  | Frei-Auslösemechanismus | Trip-free mechanism | WD
341 | Q |  |  | E00158 |  | Motorfederspeicherantrieb, Motorantrieb | Spring-operated device | WD
342 | Q, F | , | S00305, S00189 | E00111 |  | Fernauslöser, Arbeitsstromauslöser | Remote release, shunt release | WD
343 | Q, F |  |  | E00376 |  | Unterspannungsauslöser | Undervoltage release | WD
344 | Q, F |  | S00189+Z"U"+S00109 | E00112 |  | Unterspannungsauslöser | Undervoltage release | WD
345 | Q |  | S00160 | S00160 |  | mechanische Kupplung entkuppelt | Mechanical coupling, disengaged | WD
346 | Q |  | S00161 | S00161 |  | mechanische Kupplung gekuppelt | Mechanical coupling, disengaged | WD
347 | Q, F |  | S00325 | S00325 |  | Schutzfunktion L Überlast | Protection function L overload | WD
348 | Q, F |  | S00327+M(Z"I"+S00108) | E00113 |  | Schutzfunktion L Überlast | Protection function L overload protection | WD
349 | Q, F |  | S00341 | S00341 |  | Schutzfunktion L verzögerter Überlastschutz | Protection function L delayed overload protection | WD
350 | Q, F |  | S00327+MS00121 | E00114 |  | Schutzfunktion I Kurzschlußschutz | Protection function I Short-circuit protection | WD
351 | Q, F |  | S00327+M(Z"I"+2xS00108) | E00115 |  | Schutzfunktion I Kurzschlußschutz | Protection function I Short-circuit protection | WD
352 | Q, F |  | S00327+M(Z"I"+S00109+Z"60%") | E00116 |  | Schutzfunktion N Neutralleiterschutz gegen Überlast 60% | Protection function N Neutral protection against overload 60% | WD
353 | Q, F |  | S00327+M(Z"I"+S00109+Z"100%) | E00117 |  | Schutzfunktion N Neutralleiterschutz gegen Überlast 100% | Protection function N Neutral protection against overload 100% | WD
354 | Q, F |  | S00327+MS00333 | E00118 |  | Schutzfunktion G Erdschlußschutz | Protection function G Erdschlußschutz | WD
355 | R |  | S00555 | S00555 |  | Widerstand | Resistor | WD
356 | R |  | S00557 | S00557 |  | Widerstand einstellbar | Resistor, adjustable | WD
357 | R |  | S00085+S00555 | E00119 |  | Widerstand, voreingestellt | Resistor, with pre-set adjustment | WD
358 | R |  | S00558 | S00558 |  | Varistor, Widerstand spannungsabhängig | Resistor, voltage dependent | WD
359 | R |  | S00559 | S00559 |  | Widerstand mit beweglichem Kontakt | Resistor with movable contact | WD
360 | R |  | S00560 | S00560 |  | Widerstand mit Schleifkontakt und Aus-Stellung | Resistor with movable contact and off position | WD
361 | R |  | S00561 | S00561 |  | Potentiometer mit Schleifkontakt | Potentiometer with movable contact | WD
362 | R |  | S00562 | S00562 |  | Potentiometer , voreingestellt, mit Schleifkontakt | Potentiometer with movable contact and pre-set adjustment | WD
363 | R |  | S00563 | S00563 |  | Widerstand mit festen Abgriffen | Resistor with fixed tappings | WD
364 | R |  | S00564 | S00564 |  | Messwiderstand, Widerstand mit separaten Strom und Spannungsklemmen | Shunt, Resistor with separate current and voltage terminals | WD
365 | R |  | S00565 | S00565 |  | Carbon-Stabwiderstand | Carbon-pile resistor | WD
366 | R |  | S00566 | S00566 |  | Heizung | Heating element | WD
367 | R |  | S00566+R90°S01410 | E00157 |  | Heizung, +PE | Heating element, +PE | WD
368 | R |  | S00583 | S00583 |  | Induktivität, Drossel | Inductor, Choke | WD
369 | R |  | S00585 | S00585 |  | Induktivität, Drossel, mit magnetischem Kern | Inductor, Choke, with magnetic core | WD
370 | R |  | S00586 | S00586 |  | Induktivität, Drossel, mit Luftspalt im magnetischem Kern | Inductor, Choke, with gap in magnetic core | WD
371 | R |  | S00587 | S00587 |  | Induktivität, Drossel, mit magnetischem Kern, stufenlos verstellbar | Inductor, Choke, with magnetic core, continuously variable | WD
372 | R |  | 3xS00585 | E00120 |  | Induktivität, Drossel, 3ph, mit magnetischem Kern | Inductor, Choke, 3 phase, with magnetic core | WD
373 | R |  | S00646 | S00646 |  | Zener Diode | Breakdown diode, unidirectional | WD
374 | R |  | S00647 | S00647 |  | Schottky Diode | Schottky dode | WD
375 | S |  | S00167 | S00167 |  | Betätigung Hand | Actuator, manual | WD
376 | S |  | S00167+RS00151 | E00121 |  | Betätigung Hand rastend | Actuator, manual, detent | WD
377 | S |  | S00168 | S00168 |  | Betätigung geschützt Hand | Actuator, manual protected | WD
378 | S |  | S00169 | S00169 |  | Betätigung Ziehen | Actuator operated by pulling | WD
379 | S |  | S00169+RS00151 | E00122 |  | Betätigung Ziehen, rastend | Actuator operated by pulling, detent | WD
380 | S |  | S00170 | S00170 |  | Betätigung Drehen | Actuator operated by turning | WD
381 | S |  | S00170+RS00151 | E00123 |  | Betätigung Drehen, rastend | Actuator operated by turning, detent | WD
382 | S |  | S00171 | S00171 |  | Betätigung Drücken | Actuator operated by pushing | WD
383 | S |  | S00171+RS00151 | E00124 |  | Betätigung Drücken, rastend | Actuator operated by pushing, detent | WD
384 | S |  | S00174 | S00174 |  | Betätigung Pilztaste | Actuator, emergency | WD
385 | S |  | S00174+RS00151 | E00125 |  | Betätigung Pilztaste, rastend | Actuator, emergency, detent | WD
386 | S |  | S00174+RS00155 | E00126 |  | Betätigung Pilztaste, rastend | Actuator, emergency, disengaged | WD
387 | S |  | S00179 | S00179 |  | Betätigung Schlüssel | Actuator, key | WD
388 | S |  | S00179+RS00151 | E00127 |  | Betätigung Schlüssel, rastend | Actuator, key, detent | WD
389 | S |  | S00171, S00227 | E00128 |  | Komplettgerät Taste + Kontakt 1 Schließer (2 Funktion) | Complete device push button + contact 1 NO (2 function) | WD
390 | S |  | S00171, S00227 S00228 | E00129 |  | Komplettgerät Taste + Kontakte 1 Schließer+ 1Öffner (3 Funktion) | Complete device push button + contact 1 NO+ 1NC (3 function) | WD
391 | S |  | S00171, S00228 | E00165 |  | Komplettgerät Taste + Kontakt 1 Öffner (2 Funktion) | Complete device push button + contact 1 NO (2 function) | WD
392 | S |  | S00466 | S00466 |  | Ausschalter | On/Off switch, general symbol for installation diagrams | ID
393 | S |  | S00471 | S00471 |  | Wechselschalter | Two-way single pole switch | ID
394 | S |  | S01867 | S01867 |  | Kreuzschalter | Double two-way single pole switch | ID
395 | S |  | S01905 | S01905 |  | Serienschalter | Double single pole switch | ID
396 | S |  | S00475 | S00475 |  | Taster, Drucktaster | Push-button | ID
397 | S |  | S00476 | S00476 |  | Taster, Drucktaster mit Leuchtmelder | Push-button with indicator lamp | ID
398 | S |  | S00466+DS00460 | E00345 |  | Ausschalter-Schutzkontaktsteckdosen-Kombination | Off-On switch +protective contact socket combination | ID
399 | S |  | S00471+DS00460 | E00346 |  | Wechselschalter-Schutzkontaktsteckdosen-Kombination | Change-over switch +protective contact socket combination | ID
400 | S |  | S01867+DS00460 | E00347 |  | Kreuzschalter-Schutzkontaktsteckdosen-Kombination | Cross switch +protective contact socket combination | ID
401 | S |  | S01905+DS00460 | E00348 |  | Serienschalter-Schutzkontaktsteckdosen-Kombination | Series switch +protective contact socket combination | ID
402 | B |  | S01922+S01898 | E00354 |  | Sensor Wandler mit Busanschluss bidirektional. Das Sternchen ist durch ein Buchstabensymbol nach ISO 80000 oder IEC 60027 oder durch ein graphisches Symbol für die zu messende Größe zu ersetzen, andernfalls ist es wegzulassen. | Sensor transducer with bidirectional bus connection The asterisk shall be replaced with a letter symbol in accordance with ISO 80000 or IEC 60027, or a graphical symbol for the quantity being measured, or else shall be omitted. | ID
403 | K |  | S01898+ | E00355 |  | Aktor mit Busanschluss bidirektional, s= Symbol des Signals, n=Anzahl der Aktoren, Das Sternchen steht für graphisches Symbol des Aktors | Actuator with bidirectional bus connection, s= Symbol of the signal type, n=Number of actuators, The asterisk stands for graphic symbol of the actuator | ID
404 | S |  | S00462 | S00462 |  | Schutzkontaktsteckdose mit einpoligem Schalter | Socket outlet (power) with single-pole switch | ID
405 | S |  | S00226 | S00226 |  | Zwangsöffnung | Positive operation of a switch | WD
406 | T |  | S00842+T2xS00001+TS00001/PE | E00130 |  | Transformator 2 Wicklungen, +2 Anzapfungen primär, +PE. | Transformer 2 windings, +2Taps primär,+PE. | WD
407 | T |  | S00842+T3xS00001+TS00001/PE | E00131 |  | Transformator 2 Wicklungen, +2 Anzapfungen primär, +PE. | Transformer 2 windings, +2Taps primär,+PE. | WD
408 | T |  | S00855+T2xS00001+S00001/PE | E00155 |  | Transformator 2 Wicklungen, +2 Anzapfungen prim., +PE. | Transformer 2 windings, +2Taps prim.,+PE. | WD
409 | T |  | S00842+T3xS00001+TS00001/PE+DS00001 | E00132 |  | Transformator 3 Wicklungen, +3 Anzapfungen prim., +PE,+2Anzapfung sec. | Transformer 3 windings, +3Taps prim.,+PE, +1Tap sec. | WD
410 | T |  | S00842 | S00842 |  | Transformator 2 Wicklungen | Transformer 2 windings | WD
411 | T |  | S00845 | S00845 |  | Transformator 2 Wicklungen +1Anzapfung sec. | Transformer 2 windings, +1Tap sec. | WD
412 | T |  | S00842 | E00185 |  | Transformator 3 Wicklungen | Transformer 3 windings | WD
413 | T |  | S00847+TS00001/PE+DS00001 | E00133 |  | Spartransformator, 1ph+PE+1Anzapfung sec. | Autotransformer, 1-phase,+PE,+1Tap sec. | WD
414 | T |  | S00873+TSS00001/PE | E00134 |  | Spartransformator, 3ph, +PE. | Autotransformer, 3-phase,+PE. | WD
415 | T |  | S00859.1 | E00135 |  | Drehstromtransformator, Yd5, +PE | Three-phase transformer, Yd5, +PE | WD
416 | T |  | S00859.2 | E00136 |  | Drehstromtransformator, Yy0 | Three-phase transformer, Yy0 | WD
417 | T |  | S00859.3 | E00137 |  | Drehstromtransformator, Yyn0, +PE | Three-phase transformer, Yyn0, +PE | WD
418 | T |  | S00859.4 | E00138 |  | Drehstromtransformator, Dy5, +PE | Three-phase transformer,Dy5, +PE | WD
419 | T |  | S00859.5 | E00139 |  | Drehstromtransformator, Dyn5, +PE | Three-phase transformer,Dyn5, +PE | WD
420 | T |  | S00859.6 | E00140 |  | Drehstromtransformator, Dd6. | Three-phase transformer,Dd6. | WD
421 | T |  | S00859.7 | E00141 |  | Drehstromtransformator, Dd6, +PE. | Three-phase transformer,Dd6, +PE. | WD
422 | T |  | S00851.2 | E00142 |  | Summenstromwandler 2 Primärkreise | Sum current transformer 2 primary circuits | WD
423 | T |  | S00851.3 | E00143 |  | Summenstromwandler 3 Primärkreise | Sum current transformer 3 primary circuits | WD
424 | T |  |  | E00213 |  | DC/DC-Wandler | DC/DC converter | WD
425 | T | ̰̰ |  | E00197 |  | Netzteil, AC/DC, 1ph | Power supply, AC/DC, 1-phase | WD
426 | T |  |  | E00198 |  | Netzteil, AC/DC, 1ph, 2-fach-Ausgang | Power supply, AC/DC, 1-phase, 2-fold output | WD
427 | T |  |  | E00199 |  | Netzteil,AC/DC,3ph, | Power supply, AC/DC, 3-phase | WD
428 | T |  |  | E00200 |  | Netzteil,AC/DC,3ph, 2-fach-Ausgang | Power supply, AC/DC, 3-phase, 2-fold output | WD
429 | T |  |  | E00201 |  | Netzteil,AC/DC,3ph, 3-fach-Ausgang | Power supply, AC/DC, 3-phase, 3-fold output | WD
430 | T |  |  | E00214 |  | DC/DC-Redundanz-Modul | DC/DC redundancy module | WD
431 | W |  | S00007 | S00007 |  | Abschirmung, Schirm | Screened conductor | WD
432 | W |  | S00001 | S00001 |  | Leitung | Cable | ID
433 | W |  | S00008 | S00008 |  | Verdrillter Anschluss | Twisted connection | WD
434 | W |  | S00011 | S00011 |  | Koaxiale Ausführung | Coaxial pair | WD
435 | W |  | S00012 | S00012 |  | Koaxiale Ausführung | Coaxial pair connected to terminals | WD
436 | W |  | S00013 | S00013 |  | Koaxiale Ausführung mit Schirm | Coaxial pair with screen | WD
437 | W |  | S00001 | S00001 |  | Anschluss | Connection | WD
438 | W |  | 2xS00001 | E00170 |  | Anschlusgruppe, 2 Anschlüsse | Connectiongroup 2 connection | WD
439 | W |  | 3xS00001 | E00171 |  | Anschlusgruppe, 3 Anschlüsse | Connectiongroup 3 connection | WD
440 | W |  | 4xS00001 | E00172 |  | Anschlusgruppe, 4 Anschlüsse | Connectiongroup 4 connection | WD
441 | W |  | 5xS00001 | E00173 |  | Anschlusgruppe, 5 Anschlüsse | Connectiongroup 5 connection | WD
442 | W |  | 6xS00001 | E00174 |  | Anschlusgruppe, 6 Anschlüsse | Connectiongroup 6 connection | WD
443 | W | n x.. | S00058 | S00058 |  | Anschlussgruppe | Group of Connection | WD
444 | W |  | S00020 | S00020 |  | T-Verindung, Anschluss Reihenschiene | T-connection | WD
445 | W |  |  | E00362 |  | Brückensatz, Verbindung Punkt zu Punkt, 1p | Jumper set, connection point to poin, 1p | WD
446 | W |  |  | E00363 |  | Brückensatz, Verbindung Punkt zu Punkt, 2p | Jumper set, connection point to poin, 2p | WD
447 | W |  |  | E00364 |  | Brückensatz, Verbindung Punkt zu Punkt, 2p, N, PE | Jumper set, connection point to poin, 2p, N, PE | WD
448 | W |  |  | E00365 |  | Brückensatz, Verbindung Punkt zu Punkt, 3p, 3ph | Jumper set, connection point to poin, 3p, 3ph | WD
449 | W |  |  | E00366 |  | Brückensatz, Verbindung Punkt zu Punkt, 3p, 1ph, N, PE | Jumper set, connection point to poin, 3p, 1ph, N, PE | WD
450 | W |  |  | E00367 |  | Brückensatz, Verbindung Punkt zu Punkt, 4p, 3ph, N | Jumper set, connection point to poin, 4p, 3ph, N | WD
451 | W |  |  | E00368 |  | Brückensatz, Verbindung Punkt zu Punkt, 5p, 3ph, N, PE | Jumper set, connection point to poin, 5p, 3ph, N, PE | WD
452 | W |  |  | E00369 |  | Stern-Brückensatz, Verbindung Punkt zu Punkt, 2p, 1ph | Star-jumper set, connection point to poin, 2p, 1ph | WD
453 | W |  |  | E00370 |  | Stern-Brückensatz, Verbindung Punkt zu Punkt, 3p, 1ph | Star-jumper set, connection point to poin, 3p, 1ph | WD
454 | W |  |  | E00371 |  | Netz-Brückensatz, Verbindung Gerät zu Gerät, 3p, 3ph | Feed-jumper set, device to device connection, 3p, 3ph | WD
455 | W |  |  | E00372 |  | Netz-Brückensatz, Verbindung Gerät zu Gerät, 3p, 3ph, Phasentausch L1/L3 L3/L1 | Feed-jumper set, device to device connection, 3p, 3ph | WD
456 | W |  |  | E00373 |  | Brückensatz, Abgang Verbindung Gerät zu Gerät, 3p, 3ph | Jumper set, outlet device to device connection, 3p, 3ph | WD
457 | W |  |  | E00374 |  | Brückensatz, Abgang Verbindung Gerät zu Gerät, 3p, 3ph, PhasentauschT3/T1 T1/T3 | Jumper set, outlet device to device connection, 3p, 3ph | WD
458 | W |  |  | E00375 |  | Wende-Brückensatz, Abgang Verbindung Gerät zu Gerät, 3p, 3ph, PhasentauschT1/T3 T3/T1 | Reversing-jumper set, outlet device to device connection, 3p, 3ph, Phasentausch L3/L1 L1/L3 | WD
459 | X |  | S00460 | S00460 |  | Steckdose, mit Schutzkontakt | Socket outlet (power) with protective contact | ID
460 | X |  | S00458.1 | E00349 |  | Doppel-Steckdose, mit Schutzkontakt | Double socket outlet (power) with protective contact | ID
461 | X |  | S00458 | S00458 |  | Dreifach-Steckdose, mit Schutzkontakt | Triple socket outlet (power) with protective contact | ID
462 | X |  | S00460+S00003 | E00350 |  | CCE-Steckdose, mit Schutzkontakt | CCE-socket outlet (power) with protective contact | ID
463 | X |  | S00017 | S00017 |  | Klemme, Durchgangsklemme | Terminal | WD, ID
464 | X |  |  | E00357 |  | Einspeiseklemme 1 Drahtanschluss 1 systemischer Anschluss auf Sammmelschiene oder mit Pin,Steg,Gabel | Power terminal 1 wire connection 1 systemic connection on busbar or with pin,bar,fork | WD
465 | X |  | S00017+S00032 | E00160 |  | Durchgangsklemme mit Steckkontakt | Terminal with contact, male | WD
466 | X |  | S00017+S00031 | E00161 Siehe E00235 | gelöscht | Durchgangsklemme mit Buchsenkontakt | Terminal with contact, female | WD
467 | X |  | S00016+S00017 | E00162 |  | Klemme mit Lötanschluss | Terminal with solder connection | WD
468 | X |  | S00016+S00031 | E00163 |  | Buchsenkontakt mit Lötanschluss | Contact, female with solder connection | WD
469 | X |  | S00016+S00032 | E00164 |  | Steckkontakt mit Lötanschluss | Contact, male with solder connection | WD
470 | X |  | S00017+6S00058 | E00144 Siehe E00228 | gelöscht | Potentialklemme, 4-fach Anschluss | Potential terminal, 4-way connection | WD
471 | X |  |  | E00224 |  | Durchgangsklemme, 2 Drahtanschlüsse | Terminal, 2 wire connections | WD
472 | X |  |  | E00263 |  | Durchgangsklemme, 1Drahtanschluss, 1 Brückenanschluss | Terminal, 1 wire connection, 1 bridge connection | WD
473 | X |  |  | E00301 |  | Durchgangsklemme, 1Drahtanschluss, 2 Brückenanschlüsse | Terminal, 1 wire connection, 2 bridges connections | WD
474 | X |  |  | E00225 |  | Durchgangsklemme, 2 Drahtanschlüsse, 1 Brückenanschluss | Terminal, 2 wire connections, 1 bridge connection | WD
475 | X |  |  | E00226 |  | Durchgangsklemme, 2 Drahtanschlüsse, 2 Brückenanschlüsse | Terminal, 2 wire connections, 2 bridges connections | WD
476 | X |  |  | E00264 |  | Durchgangsklemme, 1 Drahtanschluss, 4 Brückenanschlüsse | Terminal, 1 wire connection, 4 bridges connections | WD
477 | X |  |  | E00310 |  | Durchgangsklemme, 2 Drahtanschlüsse, 3 Brückenanschlüsse | Terminal, 2 wire connections, 3 bridges connections | WD
478 | X |  |  | E00311 |  | Durchgangsklemme, 2 Drahtanschlüsse, 4 Brückenanschlüsse | Terminal, 2 wire connections, 4 bridges connections | WD
479 | X |  |  | E00322 |  | Durchgangsklemme, 3 Drahtanschlüsse | Terminal, 3 wire connections | WD
480 | X |  |  | E00227 |  | Durchgangsklemme, 3 Drahtanschlüsse, 2 Brückenanschlüsse | Terminal, 3 wire connections, 2 bridges connections | WD
481 | X |  |  | E00228 |  | Vierleiterklemmen, Durchgangsklemme, 4 Drahtanschlüsse, 2 Brückenanschlüsse | Four conductor terminal, 4 wire connections, 2 bridges connections | WD
482 | X |  |  | E00229 |  | Vierleiterklemme, Durchgangsklemme, 4 Drahtanschlüsse | Four conductor terminal, 4 wire connections | WD
483 | X |  |  | E00265 |  | Durchgangsklemme, 5 Drahtanschlüsse, 2 Brückenanschlüsse | Terminal, 5 wire connections, 2 bridges connections | WD
484 | X |  |  | E00323 |  | Durchgangsklemme, 5 Drahtanschlüsse, 4 Brückenanschlüsse | Terminal, 5 wire connections, 4 bridges connections | WD
485 | X |  |  | E00266 |  | Durchgangsklemme, 6 Drahtanschlüsse | Terminal, 6 wire connections | WD
486 | X |  |  | E00267 |  | Durchgangsklemme, 6 Drahtanschlüsse, 2 Brückenanschlüsse | Terminal, 6 wire connections, 2 bridges connections | WD
487 | X |  |  | E00324 |  | Durchgangsklemme, 7 Drahtanschlüsse, 4 Brückenanschlüsse | Terminal, 7 wire connections, 4 bridges connections | WD
488 | X |  |  | E00269 |  | Durchgangsklemme, 1 Drahtanschluss, 1 Steckanschluss 1 Brückenanschluss | Terminal, 1 wire connection, 1plug contact, 1 bridge connection | WD
489 | X |  |  | E00270 |  | Durchgangsklemme, 1 Steckanschluss, 1 Drahtanschluss 1 Brückenanschluss | Terminal, 1 plug contact, 1 wire connection, 1 bridge connection | WD
490 | X |  |  | E00230 |  | Durchgangsklemme, 1 Steckanschluss, 1 Drahtanschluss 2 Brückenanschlüsse | Terminal, 1 plug contact, 1 wire connection, 2 bridges connections | WD
491 | X |  |  | E00271 |  | Durchgangsklemme, 1 Drahtanschluss ,1 Steckanschluss, 2 Brückenanschlüsse | Terminal, 1 wire connection, 1 plug contact, 2 bridges connections | WD
492 | X |  |  | E00272 |  | Durchgangsklemme, 2 Drahtanschlüss2 ,1 Steckanschluss | Terminal, 2 wire connections, 1 plug contact | WD
493 | X |  |  | E00273 |  | Durchgangsklemme, 2 Drahtanschlüss2 ,1 Steckanschluss, 1 Brückenanschluss | Terminal, 2 wire connections, 1 plug contact, 1 bridge connection | WD
494 | X |  |  | E00274 |  | Durchgangsklemme, 2 Drahtanschlüss2 ,1 Steckanschluss, 2 Brückenanschlüsse | Terminal, 2 wire connections, 1 plug contact, 2 bridges connections | WD
495 | X |  |  | E00275 |  | Durchgangsklemme, 1 Steckanschluss, 2 Drahtanschlüsse, 1 Brückenanschluss | Terminal, 1 plug contact, 2 wire connections, 1 bridge connection | WD
496 | X |  |  | E00231 |  | Durchgangsklemme, 2 Drahtanschlüsse, 1 Steckanschluss, 2 Brückenanschlüsse | Terminal, 2 wire connections, 1 plug contact, 2 bridges connections | WD
497 | X |  |  | E00276 |  | Durchgangsklemme, 2 Steckanschlüsse, 1 Drahtanschluss | Terminal, 2 plug contacts, 1 wire connection | WD
498 | X |  |  | E00232 |  | Vierleiterklemme, Durchgangsklemme, 2 Drahtanschlüsse, 2 Steckanschlüsse, 2 Brückenanschlüsse | Four conductor terminal, 2 wire connection, 2 plug contacts, 2 bridges connections | WD
499 | X |  |  | E00233 |  | Durchgangsklemme, 2 Steckanschlüsse, 2 Brückenanschlüsse | Terminal, 2 plug contacts, 2 bridges connections | WD
500 | X |  |  | E00243 |  | Vierleiterklemme, Durchgangsklemme, 4 Steckanschlüsse, 1 Brückenanschluss | Four conductor terminal, 4 plug contacts, 1 bridge connection | WD
501 | X |  |  | E00234 |  | Vierleiterklemme, Durchgangsklemme, 4 Steckanschlüsse, 2 Brückenanschlüsse | Four conductor terminal, 4 plug contacts, 2 bridges connections | WD
502 | X |  |  | E00277 |  | Durchgangsklemme, 2 Drahtanschlüsse, 2 Steckanschlüsse, 2 Brückenanschlüsse | Terminal, 2 wire connection, 2 plug contacts, 2 bridges connections | WD
503 | X |  |  | E00235 |  | Durchgangsklemme, 1 Buchsenkontakt, 1 Drahtanschluss | Terminal, 1 female contact, 1 wire connection | WD, ID
504 | X |  |  | E00299 |  | Durchgangsklemme, 1 Buchsenkontakt, 1 Drahtanschluss, 1 Brückenanschluss | Terminal, 1 female contact, 1 wire connection, 1 bridge connection | WD
505 | X |  |  | E00325 |  | Durchgangsklemme, 1 Drahtanschluss, 1 Buchsenanschluss, 2 Brückenanschlüsse | Terminal, 1 female contact, 1 wire connection, 2 bridges connections | WD
506 | X |  |  | E00236 |  | Durchgangsklemme, 1 Buchsenkontakt, 1 Drahtanschluss, 2 Brückenanschlüsse | Terminal, 1 female contact, 1 wire connection, 2 bridges connections | WD
507 | X |  |  | E00237 |  | Durchgangsklemme, 2 Drahtanschlüsse 1 Buchsenkontakt | Terminal, 2 wire connection, 1 female contact | WD
508 | X |  |  | E00278 |  | Durchgangsklemme, 2 Drahtanschlüsse, 1 Buchsenkontakt, 1 Brückenanschluss | Terminal, 2 wire connection, 1 female contact, 1 bridge connection | WD
509 | X |  |  | E00238 |  | Durchgangsklemme, 1 Buchsenkontakt, 1 Drahtanschluss, 2 Brückenanschlüsse | Terminal, 1 female contact, 1 wire connection, 2 bridges connections | WD
510 | X |  |  | E00239 |  | Diodenklemme, Doppelstock, Anode oben, 4 Drahtanschlüsse, 2 Brückenanschlüsse | Component terminal with diode, multi level, Anode top, 4 wire connections, 2 bridges connections | WD
511 | X |  |  | E00240 |  | Diodenklemme, Doppelstock, Kathode oben, 4 Drahtanschlüsse, 2 Brückenanschlüsse | Component terminal with diode, multi level, Kathode top, 4 wire connections, 2 bridges connections | WD
512 | X |  |  | E00241 |  | Diodenklemme, Doppelstock, zwei Dioden, 4 Drahtanschlüsse, 2 Brückenanschlüsse | Component terminal with diode, multi level, 2 Diode, 4 wire connections, 2 bridges connections | WD
513 | X |  | S00017+RS00200 | E00145 |  | PE-Klemme | PE-Terminal | WD
514 | X |  |  | E00244 |  | Schutzleiter-Reihenklemme, 2 Drahtanschlüsse | PE-Terminal, 2 wire connections | WD
515 | X |  |  | E00326 |  | Schutzleiter-Reihenklemme, 1 Drahtanschluss | PE-Terminal, 1 wire connection | WD
516 | X |  |  | E00302 |  | Schutzleiter-Reihenklemme, 1 Drahtanschluss 1 Brückenanschluss | PE-Terminal, 1 wire connection 1 bridge connection | WD
517 | X |  |  | E00303 |  | Schutzleiter-Reihenklemme, 1 Drahtanschluss, 2 Brückenanschlüsse | PE-Terminal, 1 wire connection, 2 bridges connections | WD
518 | X |  |  | E00245 |  | Schutzleiter-Reihenklemme, 2 Drahtanschlüsse, 1 Brückenanschluss | PE-Terminal, 2 wire connections, 1 bridge connection | WD
519 | X |  |  | E00246 |  | Schutzleiter-Reihenklemme, 2 Drahtanschlüsse, 2 Brückenanschlüsse | PE-Terminal, 2 wire connections, 2 bridges connections | WD
520 | X |  |  | E00247 |  | Schutzleiter-Reihenklemme, 2 Drahtanschlüsse, 4 Brückenanschlüsse | PE-Terminal, 2 wire connections, 4 bridges connections | WD
521 | X |  |  | E00248 |  | Schutzleiter-Reihenklemme, 3 Drahtanschlüsse | PE-Terminal, 3 wire connections | WD
522 | X |  |  | E00280 |  | Schutzleiter-Reihenklemme, 3 Drahtanschlüsse, 1 Brückenanschluss | PE-Terminal, 3 wire connections, 1 bridge connection | WD
523 | X |  |  | E00249 |  | Schutzleiter-Reihenklemme, 3 Drahtanschlüsse, 2 Brückenanschlüsse | PE-Terminal, 3 wire connections, 2 bridges connections | WD
524 | X |  |  | E00250 |  | Schutzleiter-Reihenklemme, 4 Drahtanschlüsse | PE-Terminal, 4 wire connections | WD
525 | X |  |  | E00268 |  | Schutzleiter-Reihenklemme, 4 Drahtanschlüsse, 1 Brückenanschluss | PE-Terminal, 4 wire connections, 1 bridge connection | WD
526 | X |  |  | E00251 |  | Schutzleiter-Reihenklemme, 4 Drahtanschlüsse, 2 Brückenanschlüsse | PE-Terminal, 4 wire connections, bridges connections | WD
527 | X |  |  | E00327 |  | Schutzleiter-Reihenklemme, 5 Drahtanschlüsse, 4 Brückenanschlüsse | PE-Terminal, 5 wire connections, 4 bridges connections | WD
528 | X |  |  | E00328 |  | Schutzleiter-Reihenklemme, 7 Drahtanschlüsse, 4 Brückenanschlüsse | PE-Terminal, 7 wire connections, 4 bridges connections | WD
529 | X |  |  | E00304 |  | Schutzleiter-Reihenklemme, 1 Steckanschluss, 1 Drahtanschluss, | PE-Terminal, 1 plug contact, 1 wire connection | WD
530 | X |  |  | E00329 |  | Schutzleiter-Reihenklemme, 1 Steckanschluss, 1 Drahtanschluss 1 Brückenanschluss | PE-Terminal, 1 plug contact, 1 wire connection, 1 bridges connection | WD
531 | X |  |  | E00330 |  | Schutzleiter-Reihenklemme, 1 Steckanschluss, 1 Drahtanschluss, 2 Brückenanschlüsse | PE-Terminal, 1 plug contact, 1 wire connection, 2 bridges connections | WD
532 | X |  |  | E00331 |  | Steckbare Schutzleiter-Reihenklemme, 1 Steckanschluss, 2 Drahtanschlüsse, 1 Brückenanschluss | PE-Terminal, 1 plug contact, 2 wire connections, 1 bridge connection | WD
533 | X |  |  | E00306 |  | Schutzleiter-Reihenklemme, 1 Steckanschluss, 2 Drahtanschlüsse, 2 Brückenanschlüsse | PE-Terminal, 1 plug contact, 2 wire connections, 2 bridges connections | WD
534 | X |  |  | E00307 |  | Schutzleiter-Reihenklemme, 2 Drahtanschlüsse, 2 Steckanschlüsse, 2 Brückenanschlüsse | PE-Terminal, 2 wire connections, 2 plug contacts, 2 bridges connections | WD
535 | X |  |  | E00332 |  | Steckbare Schutzleiter-Reihenklemme, 1 Drahtanschluss, 1 Steckanschluss | PE-Terminal, 1 wire connection, 1plug contact | WD
536 | X |  |  | E00333 |  | Steckbare Schutzleiter-Reihenklemme, 1 Drahtanschluss, 1 Steckanschluss 1 Brückenanschluss | PE-Terminal, 1 wire connection, 1plug contact, 1 bridge connection | WD
537 | X |  |  | E00279 |  | Schutzleiter-Reihenklemme, 1 Drahtanschluss, 1 Steckanschluss, 2 Brückenanschlüsse | PE-Terminal, 1 wire connection, 1 plug contact, 2 bridges connections | WD
538 | X |  |  | E00281 |  | Schutzleiter-Reihenklemme, 2 Drahtanschlüsse, 1 Steckanschluss, 2 Brückenanschlüsse | PE-Terminal, 2 wire connections, 1 plug contact, 2 bridges connections | WD
539 | X |  |  | E00282 |  | Schutzleiter-Reihenklemme, 2 Drahtanschlüsse, 2 Steckanschlüsse, 2 Brückenanschlüsse | PE-Terminal, 2 wire connections, 2 plug contacts, 2 bridges connections | WD
540 | X |  |  | E00334 |  | Steckbare Schutzleiter-Reihenklemme, 2 Steckanschlüsse, 2 Brückenanschlüsse | PE-Terminal, 2 plug contacts, 2 bridges connections | WD
541 | X |  | S00017+RS00079 | E00146 |  | N-Klemme | N-Terminal | WD
542 | X |  | S00017+RS00079+US00229+US00017 | E00147 |  | Nullleitertrennklemme | Neutral disconnect terminal | WD
543 | X |  | S00017+US00229+US00017 | E00148 |  | Trennklemme | Disconnect terminal | WD
544 | X |  | S00017+US00362+US00017 | E00149 |  | Sicherungsklemme, 2 Drahtanschlüsse, 1 Brückenanschluss extern | Terminal with fuse, 2 wire connections, 1 bridge connection extern | WD
545 | X |  |  | E00340 |  | Sicherungsklemme, 2 Drahtanschlüsse | Terminal with fuse, 2 wire connections | WD
546 | X |  |  | E00283 |  | Sicherungsklemme, 2 Drahtanschlüsse, 1 Brückenanschluss intern | Terminal with fuse, 2 wire connections, 1 bridge connection intern | WD
547 | X |  |  | E00284 |  | Sicherungsklemme,1 Drahtanschluss, 2 Brückenanschlüsse intern | Terminal with fuse, 1 wire connections, 2 bridges connections intern | WD
548 | X |  |  | E00285 |  | Sicherungsklemme, 2 Drahtanschlüsse, 2 Brückenanschlüsse extern | Terminal with fuse, 2 wire connections, 2 bridges connections extern | WD
549 | X |  | S00017+US00555+US00017 | E00150 |  | Bauelementeklemme mit Widerstand | Component terminal with resistor | WD
550 | X |  | S00017+US00641+US00017 | E00151 |  | Bauelementeklemme mit Diode | Component terminal with diode | WD
551 | X |  | S00044 | S00044 |  | Trennklemme, Wandlertrennklemme, geschlossen | Test disconnect terminal closed | WD
552 | X |  | S00046 | S00046 |  | Trennklemme, Wandlertrennklemme, offen, 2 Drahtanschlüsse | Test disconnect terminal, open, 2 wire connections | WD
553 | X |  |  | E00286 |  | Trennklemme, Wandlertrennklemme, offen, 2 Drahtanschlüsse | Test disconnect terminal, open, 2 wire connections | WD
554 | X |  |  | E00287 |  | Trennklemme, Wandlertrennklemme, offen, 2 Drahtanschlüsse, 1 Brückenanschluss extern | Test disconnect terminal, open, 2 wire connections 1 bridge connection extern | WD
555 | X |  |  | E00288 |  | Trennklemme, Wandlertrennklemme, offen, 2 Drahtanschlüsse, 2 Brückenanschlüsse intern extern | Test disconnect terminal, open, 2 wire connections 2 bridges connections intern extern | WD
556 | X |  |  | E00289 |  | Trennklemme, Wandlertrennklemme, offen, 2 Drahtanschlüsse, 2 Brückenanschlüsse extern | Test disconnect terminal, open, 2 wire connections 2 bridges connections extern | WD
557 | X |  |  | E00290 |  | Trennklemme, Wandlertrennklemme, offen, 2 Drahtanschlüsse, 3 Brückenanschlüsse intern extern | Test disconnect terminal, open, 2 wire connections 3 bridges connections intern extern | WD
558 | X |  |  | E00335 |  | Trennklemme, Wandlertrennklemme, offen, 2 Drahtanschlüsse, 3 Brückenanschlüsse intern extern | Test disconnect terminal, open, 2 wire connections 3 bridges connections intern extern | WD
559 | X |  |  | E00291 |  | Trennklemme, Wandlertrennklemme, offen, 2 Drahtanschlüsse, 6 Brückenanschlüsse intern extern | Test disconnect terminal, open, 2 wire connections 6 bridges connections intern extern | WD
560 | X |  |  | E00339 |  | Trennklemme, Wandlertrennklemme, offen, 2 Drahtanschlüsse, 4 Brückenanschlüsse intern extern | Test disconnect terminal, open, 2 wire connections 4 bridges connections intern extern | WD
561 | X |  |  | E00336 |  | Trennklemme, Wandlertrennklemme, offen, 3 Drahtanschlüsse, 2 Brückenanschlüsse extern | Test disconnect terminal, open, 3 wire connections 2 bridges connections extern | WD
562 | X |  |  | E00292 |  | Trennklemme, Wandlertrennklemme, offen, 3 Drahtanschlüsse, | Test disconnect terminal, open, 3 wire connections | WD
563 | X |  |  | E00293 |  | Trennklemme, Wandlertrennklemme, offen, 3 Drahtanschlüsse, 2 Brückenanschlüsse extern | Test disconnect terminal, open, 3 wire connections 2 bridges connections extern | WD
564 | X |  |  | E00294 |  | Trennklemme, Wandlertrennklemme, offen, 3 Drahtanschlüsse, 2 Brückenanschlüsse intern extern | Test disconnect terminal, open, 3 wire connections 2 bridges connections intern extern | WD
565 | X |  |  | E00295 |  | Trennklemme, Wandlertrennklemme, offen, 4 Drahtanschlüsse | Test disconnect terminal, open, 4 wire connections | WD
566 | X |  |  | E00337 |  | Trennklemme, Wandlertrennklemme, offen, 4 Drahtanschlüsse, 1 Brückenanschluss extern | Test disconnect terminal, open, 4 wire connections 1 bridge connection extern | WD
567 | X |  |  | E00296 |  | Trennklemme, Wandlertrennklemme, offen, 4 Drahtanschlüsse, 2 Brückenanschlüsse extern | Test disconnect terminal, open, 4 wire connections 2 bridges connections extern | WD
568 | X |  |  | E00297 |  | Trennklemme, Wandlertrennklemme, offen, 4 Drahtanschlüsse, 2 Brückenanschlüsse intern extern | Test disconnect terminal, open, 4 wire connections 2 bridges connections intern extern | WD
569 | X |  |  | E00298 |  | Trennklemme, Wandlertrennklemme, offen, 1 Drahtanschluss, 4 Brückenanschlüsse intern extern | Test disconnect terminal, open, 1 wire connections 4 bridges connections intern extern | WD
570 | X |  | S00037 + S00036 | E00388 | new | Kennung allgemein steckbare elektrische Ausführung zur Planung in der Planung | Identifier general pluggable electrical version for planning | ID
571 | X |  | S00031 | S00031 |  | Buchsenkontakt | Contact, female (of a socket or plug) | WD, ID
572 | X |  | S00031+R(S00031+S01410)+RS00031 | E00166 |  | Schutzkontakt-Steckdose, 3p | Isolated ground receptacle, 3p | WD
573 | X |  | 4xS00031 | E00167 |  | Steckdose, 4p | Receptacles, 4p | WD
574 | X |  | 5xS00031 | E00168 |  | Steckdose, 5p | Receptacles, 5p | WD
575 | X |  | S00032 | S00032 |  | Steckkontakt | Contact, male (of a socket or plug) | WD, ID
576 | X |  | S00031+US00032 | E00152 |  | Steckverbinder Buchse Steckkontakt | Plug connector: socket, plug contact | WD
577 | X |  | S00032+US00031 | E00153 |  | Steckverbinder Steckkontakt Buchse | Plug connector: plug contact, socket | WD
578 | X |  | S00200 | S00200 |  | Erdung | Earth, general symbol | WD
579 | X |  | S00202 | S00202 |  | Schutzerdung | Protective earthing | WD
580 | X |  | S01408 | S01408 |  | Funktionale Erdung (US) | Functional earthing; Functional grounding (US) | WD
581 | X |  | S01409 | S01409 |  | Potentialausgleich | Functional equipotential bonding | WD
582 | X |  | S01410 | S01410 |  | Potentialausgleich, vereinfacht | Functional equipotential bonding /Simplified form | WD
583 | X |  |  | E00154 |  | PE Anschluss für Betriebsmittel | PE connection for devices | WD
s
1
2
1
2
1
2
3
4
1
2
3
4
1
2
3
4
5
6
1*
2
1
2
4
3
2
1
2
3
1
2
1
2
1
2
1
2
1
2
1
2
1
2
1
3
3
2
1
2
1
4
3
6
5
8
7
2
1
4
3
6
5
2
1
2
1
2
1
2
1
2
1
2
1
2
1
3
3
1
2
1
2
3
4
1
2
3
4
5
6
1
2
1
2
3
4
5
6
7
8
1
2
3
4
5
6
1*
2
U <
1*
2
M
I >
I < 60%
I >
I < 100%
2
1
3
4
2
4
6
8
1
3
5
7
1
2
3
4
5
6
1
2
3
4
5
6
1
2
2
4
6
8
1
3
5
7
2
4
6
8
1
3
5
7
1
2
3
4
1
2
3
3
1
2
3
4
1
2
3
4
I
3
1
2
1*
2
1*
2
2
1
3
2
1
4
3
6
5
2
1
4
3
6
5
2
1
2
1
4
3
2
1
4
3
2
1
4
3
2
1
4
3
6
5
8
7
2
1
4
3
6
5
8
7
2
1
4
3
6
5
8
7
I d
1
2
1
2
1
2
A
1
2
V
1
2
1
2
3
2
1
1
1
2
1
2
1
AFD
%H2O
2
1
4
3
I d
2
1
4
3
I d
6
5
8
7
2
1
4
3
I d
6
5
8
7
2
1
4
3
I d
N
2
1
N
2
1
4
3
2
1
4
3
6
5
8
7
1
2
3
4
1
2
3
4
5
6
7
8
1
2
3
4
5
6
2
1
1
2
1
2
3
4
5
6
7
8
1
2
3
4
5
6
1
2
3
4
1
2
cos φ
1
2
2
1
4
3
2
1
4
3
I d
I d
2
1
8
7
3
5
4
6
I d
2
1
3
5
4
6
I d
2
1
3
5
4
6
7
8
2
1
1*
2
1
2
1
2
3
1
2
3
4
5
6
1
2
3
1
2
3
2
1
1
2
4
3
1
4
2
3
1
2
5
3
4
1
5
2
3
4
2
1
1
3
2
1
3
2
1
2
+
1
2
1
2
1
2
1
2
3
1
3
2
1
2
3
1
2
1
2
1
2
U
1
2
1
2
3
1
2
1
2
3
1
2
2
1
2
1
1
2
1
2
3
4
1
2
3
4
1
2
1
2
1*
2
h
1*
2
Ah
1*
2
Wh
1*
2
*
1
2
*
1*
2
*
1
2
A
/ sin φ
1
2
var
1
2
W
P max
1
2
Hz
1
2
1
2
n
1
2
Θ
1
2
3
4
3*
4
*
1
2
k
l
3*
4
Wh
1
2
+
-
1
2
1
2
1*
1*
1*
1*
2
1*
2
1*
2
1*
2
1*
2
1*
2
1*
2
1*
2
1*
2
1*
2
3
2*
3
1*
1*
2
1*
2
1
1*
2
3
1*
2
3
1*
2
3
1*
2
1*
2
1
2
1
2
1*
2
2
1
2
1
2
1
2
1
1
2
1
2
ϑ
P
-
+
1*
2
1*
1*
1
2
3
3*
4
*
2
1*
3*
4
*
2
1*
5*
6
3*
4
*
2
1*
5*
6
7
2
1
2
1
2
1
Θ
2
1
Θ
2
1
1*
2
1*
2
1*
2
1*
3*
2*
4*
5*
6*
1*
2*
3*
4
3
2
1
6
5
1
3
2
4
5
6
7
1
3
2
4
5
6
1
3
2
4
5
6
8
7
1
3
2
4
5
6
10
7
8
9
5
6
2
1
3
4
7
5
1
3
6
2
4
5
1
3
7
6
2
4
5
1
3
7
6
2
4
8
5
1
3
7
6
2
4
8
5
1
3
6
2
4
5
1
3
7
6
2
4
5
1
3
7
6
2
4
3
4
1
2
1
2
5
3
1
6
2
4
l
k
L
L
K
K
7
3
1
8
2
4
l
k
L
L
K
K
5
6
L
2
3
1
2
3
1
2
3
1
2
3
1
2
3
1
1*
2
2
1
2
1
2
1
2
1
U
2
1
2
1
2
1
2
1
2
1
2
1
1
2
I d
2
1
3
5
4
6
7
8
I d
2
1
3
4
I >>
2
1
I >
I >>
2
1
4
3
I >
I >>
I >
I >>
2
1
4
3
6
5
I >
I >>
I >
I >>
I >
I >>
2
1
4
3
6
5
8
7
I >
I >>
I >
I >>
I >
I >>
2
1
4
3
6
5
8
7
I >
I >>
I >
I >>
I >
I >>
I >
2
1
4
3
6
5
8
7
I >
I >>
I >
I >>
I >
I >>
I >>
I >
2
1
4
3
6
5
8
7
I >
I >>
I >
I >>
I >
I >>
I >>
I >
I >
I >
I >
2
1
4
3
6
5
I >
I >>
I >
I >>
I >
I >>
I >
I >
I >
7*
8
*
6
5*
9*
10
1
k
2
l
3
k
4
l
9*
10
*
8
7*
11*
12
1
k
2
l
3
k
4
l
5
k
6
l
13
1*
2*
3*
4*
6*
5*
1
2
ϑ
1
2
ϑ
1*
2
Wh
1
2
2
1
1
2
ϑ
1
2
ϑ
3
1
2
ϑ
3
4
1*
1*
1*
1*
1
1
1*
1*
2
1
1
2
3
2
1
4
3
I >
I >>
I >
I >>
I >
I >
2
1
I >
I >>
I >
1*
4*
1
5
3
2
6*
1
2
3
4
2
1
I >
I >>
2
1
4
3
I >
I >>
I >
I >>
2
1
4
3
6
5
I >
I >>
I >
I >>
I >
I >>
2
1
4
3
6
5
8
7
I >
I >>
I >
I >>
I >
I >>
2
1
4
3
6
5
8
7
I >
I >>
I >
I >>
I >
I >>
I >
2
1
4
3
6
5
8
7
I >
I >>
I >
I >>
I >
I >>
I >>
I < 60%
2
1
4
3
6
5
8
7
I >
I >>
I >
I >>
I >
I >>
I >>
I >
I >
I >
I >
2
1
4
3
6
5
I >
I >>
I >
I >>
I >
I >>
I >
I >
I >
2
1
4
3
I >
I >>
I >
I >>
I >
I >
2
1
I >
I >>
I >
1
3
2
4
5
6
8
7
2
1
4
3
AFD
2
1
1
3
2
1
3
4
2
1
3
4
2
5
3*
4
*
2
1*
5*
6
7*
8
1
2
1
2
1
3
5
2
1
4
3
2
1
4
3
5
2
1
4
3
6
1
1
1
1
1
1
1
3
2
4
5
1
3
2
4
1
3
2
4
5
6
1
2
3
4
5
6
7
8
1*
2*
5*
6*
3*
4*
1*
2*
5*
6*
3*
4*
3*
4*
1*
2*
5*
3*
4*
6*
5*
3*
4*
1*
2*
6*
1
3
4
2
1
3
4
2
5
6
1
4
2
3
5
3
5
6
1
4
2
3
7
3
5
6
1
4
2
3
7
3
8
9
1
2
4
3
5
1
3
4
2
1
2
3
96
3
9
1
2
3
4
1
2
1
2
3
4
1
2
3
4
5
6
1
2
3
4
5
6
7
8
1
2
3
4
5
6
7
8
1
2
3
4
1
2
3
4
5
6
1
2
3
4
5
6
7
8
1
2
3
4
5
6
7
8
1
2
3
4
5
6
7
8
1
2
3
4
5
6
7
8
1*
2
Lx<
3
4
1*
2
Lx<
1*
2
Lx<
3
1*
2
Lx<
3
1*
2
3
1*
2
Lx<
3
4
2
4
I d
6
2
4
I d
6
8
2
4
I d
1
2
4
1
2
3
3
1
2
6
3
4
1
2
5
5
3
1
2
4
3
4
1
2
4
1
2
3
5
3
1
2
4
6
3
4
1
2
5
4
1
2
3
1
2
5
6
3
4
1
2
4
1
2
3
1
2
3
5
3
1
2
4
6
4
2
5
3
1
6
4
2
5
3
1
6
4
2
5
3
1
4
3
1
2
5
6
1
2
5
3
4
1
3
1
2
4
1
2
3
5
3
1
2
4
4
3
1
2
5
6
3
1
2
3
4
1
2
6
3
4
1
2
5
2
1
I >>
2
1
4
3
I >>
I >>
2
1
4
3
6
5
I >>
I >>
I >>
2
1
4
3
6
5
8
7
I >>
I >>
I >>
2
1
4
3
6
5
8
7
I >>
I >>
I >>
2
1
4
3
6
5
8
7
I >>
I >>
I >>
I >>
2
1
4
3
6
5
I >>
I >>
I >>
I>
I >
I >
8*
10
*
8
7*
9
12
1
k
2
l
3
k
4
l
5
k
6
l
13
2
1
4
3
6
5
8
7
1
3
5
2
6
4
1
2
6
4
8
3
7
5
2
1
3
2
1
4
5
3
4
1
2
7
5
6
3
4
1
2
5
6
3
4
1
2
8
5
7
6
3
4
1
2
5
3
1
2
3
1
2
4
1
2
3
3
1
2
4
3
1
2
5
3
1
2
4
4
3
1
2
3
1
2
1
2
5
6
3
4
3
1
2
4
1
2
3
4
6
3
4
1
2
5
2
1
3
2
1
3
1
2
3
2
1
4
3
2
1
2
1
2
1
3
2
1
3
2
1
3
4
2
1
3
4
2
1
3
5
4
2
1
4
5
6
3
2
1
3
2
1
3
5
4
2
1
3
5
4
2
1
3
4
2
1
3
4
5
6
2
1
3
4
5
6
1
3
4
5
2
1*
2
1*
2*
3*
4*
6*
5*
3
1
2
1
2
3
1
2
6
3
4
1
2
5
5
3
1
2
4
1
2
1
2
3
4
5
6
7
8
9
10
11
12
1
2
3
4
5
6
7
8
9
10
11
12
13
14
15
16
17
18
2
1
4
3
6
5
8
7
2
1
4
3
6
5
2
1
4
3
6
5
2
3
1
M
2
3
1
M
1*
2
1
2
1
2
2
2
3
3
1
1
2
3
1
1*
3
2
2*
3
1*
2
1
2
1
U<
1*
2*
3*
4
3
1
2
5
1
2
3
3
4
1
2
7
5
6
8
9
7
10
6
5
3
4
1
2
8
9
11
3
4
1
2
5
9
8
6
7
5
6
7
9
10
11
1
2
5
3
1
2
4
1
2
3
4
1
2
3
4
3
1
2
1
2
3
1
2
1
3
2
4
1
1
1
2
4
1
2
3
4
1
2
3
3
1
2
2
1
3
5
4
2
1
3
4
5
2
1
3
4
5
6
7
10
8
9
3
4
1
2
5
11
2
1
4
8
6
7
5
3
2
1
1
2
3
4
5
6
I >
I >
I >
I >
I >
2
1
2
3
3
n
n
8
1
1
2
1
2
1
2
2
1
4
3
2
1
2
1
4
3
6
5
2
1
4
3
6
5
8
7
I >>
I >>
I >>
I >>
2
1
2
1
4
3
5
2
1
4
3
6
5
2
1
4
3
6
5
2
1
4
3
6
7
8
5
2
1
4
3
6
7
8
9
10
2
1
4
3
2
1
2
1
3
2
1
3
5
41
63
2
1
3
5
41
63
2
1
3
5
41
63
2
1
3
5
41
63
2
1
3
5
41
63
U <
1*
2
1
3
5
I >
2
4
6
I >>
I >>
I >>
I >
I >
I >
I >>
I >>
I >>
1
3
5
2
4
6
I >>
I >>
I >>
I >
I >
I >
I >>
I >>
I >>
1
3
5
2
4
6
I >
I >
3
8
3
8
1
6
2
7
4
5
1
5
2
6
3
4
1
6
2
7
4
5
1
5
2
6
3
4
1
6
2
7
3
4
5
1
6
2
7
3
4
5
1
7
2
8
4
5
6
1
7
2
8
4
5
6
2
1
4
3
6
5
I >>
I >>
I >>
I >
I >
I >
I >>
I >>
I >>
1
3
5
2
4
6
I >
I >
I >
I >>
I >>
I >>
1
2
Note on I1: Peter Oel: Circuit diagrams = WD Connection diagrams =CD Funktion diagrams = FD Installation diagrams = ID Network maps = NM Overview diagrams = OD Singelline diagram = SD
Note on E368: Peter Oel: War E00119 Dublette geändert auf E00157
Note on E408: Peter Oel: geändert war 130 Dublette

## ECLASS-Nummerverzeichnis
lfd.NO. | eClass Symbol ID Funktionskennung / Functional identification (AAN344)
15 | E00001
16 | E00002
31 | E00003
32 | E00004
33 | E00005
34 | E00006
35 | E00007
36 | E00008
48 | E00009
49 | E00010
56 | E00011
58 | E00012
59 | E00013
60 | E00014
61 | E00015
65 | E00016
66 | E00017
67 | E00018
68 | E00019
69 | E00020
70 | E00021
71 | E00022
76 | E00024
77 | E00025
78 | E00026
79 | E00027
80 | E00028
81 | E00029
82 | E00030
83 | E00031
94 | E00032
95 | E00033
96 | E00034
97 | E00035
98 | E00036
99 | E00037
100 | E00038
101 | E00039
102 | E00040
103 | E00041
129 | E00042
130 | E00043
131 | E00044
133 | E00045
134 | E00046
135 | E00047
137 | E00048
138 | E00049
139 | E00050
141 | E00051
142 | E00052
143 | E00053
145 | E00054
159 | E00055
160 | E00056
161 | E00057
162 | E00058
163 | E00059
164 | E00060
165 | E00061
166 | E00062
176 | E00063
177 | E00064
207 | E00066
208 | E00067
209 | E00068
210 | E00069
211 | E00070
240 | E00071
242 | E00072
243 | E00073
244 | E00074
245 | E00075
246 | E00076
247 | E00077
248 | E00078
249 | E00079
250 | E00080
251 | E00081
263 | E00082
264 | E00083
265 | E00084
267 | E00085
282 | E00086
283 | E00087
284 | E00088
286 | E00089
287 | E00090
288 | E00091
289 | E00092
304 | E00093
307 | E00094
308 | E00095
310 | E00096
311 | E00097
312 | E00098
314 | E00099
315 | E00100
316 | E00101
317 | E00102
318 | E00103
319 | E00104
320 | E00105
321 | E00106
322 | E00107
323 | E00108
324 | E00109
325 | E00110
342 | E00111
344 | E00112
348 | E00113
350 | E00114
351 | E00115
352 | E00116
353 | E00117
354 | E00118
357 | E00119
372 | E00120
376 | E00121
379 | E00122
381 | E00123
383 | E00124
385 | E00125
386 | E00126
388 | E00127
389 | E00128
390 | E00129
406 | E00130
407 | E00131
409 | E00132
413 | E00133
414 | E00134
415 | E00135
416 | E00136
417 | E00137
418 | E00138
419 | E00139
420 | E00140
421 | E00141
422 | E00142
423 | E00143
470 | E00144 Siehe E00228
513 | E00145
541 | E00146
542 | E00147
543 | E00148
544 | E00149
549 | E00150
550 | E00151
576 | E00152
577 | E00153
583 | E00154
408 | E00155
57 | E00156
367 | E00157
341 | E00158
301 | E00159
465 | E00160
466 | E00161 Siehe E00235
467 | E00162
468 | E00163
469 | E00164
391 | E00165
572 | E00166
573 | E00167
574 | E00168
285 | E00169
438 | E00170
439 | E00171
440 | E00172
441 | E00173
442 | E00174
105 | E00175
106 | E00176
107 | E00177
108 | E00178
109 | E00179
110 | E00180
111 | E00181
112 | E00182
113 | E00183
114 | E00184
412 | E00185
144 | E00186
146 | E00187
147 | E00188
148 | E00189
149 | E00190
150 | E00191
151 | E00192
152 | E00193
153 | E00194
154 | E00195
155 | E00196
425 | E00197
426 | E00198
427 | E00199
428 | E00200
429 | E00201
50 | E00202
328 | E00203
329 | E00204
330 | E00205
331 | E00206
333 | E00207
335 | E00208
337 | E00209
339 | E00210
156 | E00211
157 | E00212
424 | E00213
430 | E00214
37 | E00215
38 | E00216
39 | E00217
40 | E00218
41 | E00219
42 | E00220
62 | E00221
63 | E00222
64 | E00223
471 | E00224
474 | E00225
475 | E00226
480 | E00227
481 | E00228
482 | E00229
490 | E00230
496 | E00231
498 | E00232
499 | E00233
501 | E00234
503 | E00235
506 | E00236
507 | E00237
509 | E00238
510 | E00239
511 | E00240
512 | E00241
500 | E00243
514 | E00244
518 | E00245
519 | E00246
520 | E00247
521 | E00248
523 | E00249
524 | E00250
526 | E00251
85 | E00252
87 | E00253
89 | E00254
90 | E00255
91 | E00256
93 | E00257
104 | E00258
118 | E00259
119 | E00260
126 | E00261
127 | E00262
472 | E00263
476 | E00264
483 | E00265
485 | E00266
486 | E00267
525 | E00268
488 | E00269
489 | E00270
491 | E00271
492 | E00272
493 | E00273
494 | E00274
495 | E00275
497 | E00276
502 | E00277
508 | E00278
537 | E00279
522 | E00280
538 | E00281
539 | E00282
546 | E00283
547 | E00284
548 | E00285
553 | E00286
554 | E00287
555 | E00288
556 | E00289
557 | E00290
559 | E00291
562 | E00292
563 | E00293
564 | E00294
565 | E00295
567 | E00296
568 | E00297
569 | E00298
504 | E00299
326 | E00300
473 | E00301
516 | E00302
517 | E00303
529 | E00304
533 | E00306
534 | E00307
305 | E00308
306 | E00309
477 | E00310
478 | E00311
116 | E00312
117 | E00313
179 | E00314
180 | E00315
181 | E00316
182 | E00317
196 | E00318
197 | E00319
195 | E00320
198 | E00321
479 | E00322
484 | E00323
487 | E00324
505 | E00325
515 | E00326
527 | E00327
528 | E00328
530 | E00329
531 | E00330
532 | E00331
535 | E00332
536 | E00333
540 | E00334
558 | E00335
561 | E00336
566 | E00337
206 | E00338
560 | E00339
545 | E00340
72 | E00341
73 | E00342
74 | E00343
75 | E00344
398 | E00345
399 | E00346
400 | E00347
401 | E00348
460 | E00349
462 | E00350
256 | E00351
258 | E00352
253 | E00353
402 | E00354
403 | E00355
53 | E00356
464 | E00357
84 | E00358
86 | E00359
88 | E00360
92 | E00361
445 | E00362
446 | E00363
447 | E00364
448 | E00365
449 | E00366
450 | E00367
451 | E00368
452 | E00369
453 | E00370
454 | E00371
455 | E00372
456 | E00373
457 | E00374
458 | E00375
343 | E00376
120 | E00377
121 | E00378
122 | E00379
125 | E00380
123 | E00381
124 | E00382
332 | E00383
334 | E00384
336 | E00385
338 | E00386
115 | E00387
570 | E00388 | letzte ECLASS Nr
432 | S00001 | ok Verbindung
437 | S00001 | ok Verbindung
431 | S00007
433 | S00008
434 | S00011
435 | S00012
436 | S00013
463 | S00017
444 | S00020
27 | S00226
571 | S00031
575 | S00032
551 | S00044
552 | S00046
327 | S00057
443 | S00058
200 | S00096
1 | S00120
2 | S00144
201 | S00148
202 | S00149
3 | S00151
4 | S00155
345 | S00160
346 | S00161
375 | S00167
377 | S00168
378 | S00169
380 | S00170
382 | S00171
5 | S00172
6 | S00173
384 | S00174
7 | S00175
8 | S00176
9 | S00177
10 | S00178
387 | S00179
11 | S00180
12 | S00181
13 | S00182
14 | S00186
17 | S00187
18 | S00188
19 | S00192
20 | S00193
21 | S00195
22 | S00196
23 | S00197
24 | S00198
25 | S00199
578 | S00200
579 | S00202
26 | S00210
405 | S00226
203 | S00227
204 | S00229
205 | S00230
212 | S00231
213 | S00232
214 | S00233
215 | S00234
216 | S00235
217 | S00236
218 | S00237
219 | S00238
220 | S00239
221 | S00240
222 | S00241
223 | S00242
224 | S00243
225 | S00244
226 | S00245
227 | S00246
228 | S00247
229 | S00259
230 | S00260
231 | S00263
232 | S00264
233 | S00265
302 | S00284
309 | S00286
313 | S00288
340 | S00293
178 | S00305
183 | S00307
184 | S00311
185 | S00312
186 | S00313
187 | S00314
188 | S00315
189 | S00316
190 | S00317
191 | S00318
192 | S00319
193 | S00324
347 | S00325
194 | S00326
349 | S00341
128 | S00362
132 | S00368
136 | S00369
140 | S00370
158 | S00373
199 | S00376
303 | S00377
461 | S00458
459 | S00460
404 | S00462
392 | S00466
393 | S00471
396 | S00475
397 | S00476
54 | S00484
55 | S00486
355 | S00555
356 | S00557
358 | S00558
359 | S00559
360 | S00560
361 | S00561
362 | S00562
363 | S00563
364 | S00564
365 | S00565
366 | S00566
43 | S00567
47 | S00569
44 | S00571
45 | S00573
46 | S00575
368 | S00583
369 | S00585
370 | S00586
371 | S00587
234 | S00641
235 | S00645
373 | S00646
374 | S00647
236 | S00648
237 | S00649
238 | S00659
239 | S00663
241 | S00664
28 | S00684
252 | S00823
254 | S00824
167 | S00825
255 | S00828
168 | S00831
169 | S00833
257 | S00836
259 | S00837
260 | S00838
261 | S00839
262 | S00840
410 | S00842
411 | S00845
30 | S00851
266 | S00910
268 | S00911
269 | S00912
270 | S00913
271 | S00914
272 | S00915
273 | S00916
274 | S00917
275 | S00919
276 | S00920
277 | S00926
278 | S00927
279 | S00931
280 | S00932
281 | S00933
300 | S00934
29 | S00952
290 | S00959
293 | S00965
294 | S00966
291 | S00967
292 | S00968
296 | S00972
297 | S00973
295 | S00975
298 | S01059
51 | S01341
580 | S01408
581 | S01409
582 | S01410
299 | S01417
174 | S01472
175 | S01474
170 | S01748
171 | S01749
172 | S01750
173 | S01751
394 | S01867
395 | S01905
52 | S01919
Note on B155: Peter Oel: War E00119 Dublette geändert auf E00157
Note on B264: Peter Oel: geändert war 130 Dublette

## Hinweise
Hinweise zur Erstellung der Daten für die Beschreibung der Schaltplan-Funktionssymbolik
Beschreibung für ecl@ss-CEG-CAx
Regeln:
Grafische Symbole sollen den zutreffenden ISO-, IEC- IEC/ISO-Normen entsprechen IEC 60617, ISO 14617, ISO 5807
Stromlaufplansymbole:
Zusammensetzung der Symbolik unter Verwendung der Symbol ID`s nach IEC 60617.
Beschreibungsprinzip: nach DIN EN 61082-1 Anhang A
Ausgehend von einer senkrechten Darstellung. Spiegelungen und Drehungen erfolgen durch die CAE-Systeme
Nummerien sie die Anschlüsse des Symbols am Besten wie folgt durch:
von links oben nach links unten von links nach rechts (funktionszusammenhängend).
Beschreibungsrichtung der Funktionen: Pfadweise von oben nach unten von links nach rechts Hauptfunktion, Hilfsfunktionen.
Soweit wählbare Ausführungen der manuellen Betätigung in Gerätesystem möglich sind, werden die manuellen Betätigungen als eigenständige Funktion abgebildet.
Hauptstromfunktionen werden immer allpolig abgebildet.
Hilfsstromfunktionen werden immer einzeln abgebildet.
eClass Standard Funktionssymbole siehe Symbol-list
Erstellung Beschreibung für Spalte D:
Nutzung von IEC-Symbol ID´s, hinzufügen zusätzliche Anschlüsse
Anordnung-Ausrichtungsbeschreibung für Spalte D:
L = links
R = rechts
T = oben
D = unten
H= horizontal
V = vertikal
M = Mitte
C = kontaktieren
Z = Zeichen
Normbeispielbeschreibung

## Notes
Notes to creating the data for the description of the circuit diagram function symbols
Description for ecl @ ss CEG CAx
Rules:
Graphic symbols shall comply with the applicable ISO, IEC-IEC / ISO standards IEC 60617, ISO 14617, ISO 5807
Circuit diagram symbols:
Composition of the symbols using the IDs according to IEC 60617.
Description principle: according to DIN EN 61082-1 Annex A
Outgoing from a vertical representation. Reflections and twists are performed by CAE systems
Number the connections of the symbol best as follows:
from top left to bottom left from left to right (functionally connected).
Description direction function: Path from top to bottom from left to right, main function auxiliary functions
To the extent that selectable versions of the manual operation in the device system are possible, the manual operations are depicted as an independent function.
Main current functions are always displayed on all poles.
Auxiliary functions are always displayed singly.
eClass standard function symbols see symbol-list
Creation description for column D:
Use of IEC symbol ID's, add additional connectors
Arrangement description for column D:
L = left
R = right
T = top
D = down
H= horizontal
V = vertical
M = middle
C=connected
Standard example description

## FCT. IEC 81346-2
Funktionskennzeichung nach IEC 81346-2
Kennbuch-stabe / Code-letter | Aufgabe / Zweck nach IEC 81346-2 | Task / Funktion in accordance with IEC 81346-2 | Beispiele, Synonyme | Examples, synonyms
A | Für Objekte vorgesehen, für die kein Hauptzweck festgelegt werden kann | For objects provided for no main purpose may be determined | Feldleitgerät/ -schutzgerät (kombiniert), Sensorbildschirm | Field control- protection device (combined), Touch screen
B | Umwandeln einer physikalischen Eingangsgröße, (Zustand oder Ereignis) in ein verarbeitbares Signal | Converting a physical input variable (state or event) in an editable signal | Sensor, Bewegungswächter, Brandwächter, Buchholzrelais, Druckwächter, Drehzahlmesser, Distanzschutzrelais, Differentialschutzrelais, Grenzwertschalter, Messelement, Messrelais, Messwiderstand, Messumformer, Mikrophon, Photozelle, Näherungsschalter, Näherungssensor, Optischer Stromwandler, Optischer Spannungswandler, Positionsschalter, Rauchmelder, Tachogenerator, Temperatursensor, Überlastrelais, Überstromschutzrelais, Wächter, Videokamera | Sensor, motion guard, fire guards, Buchholz relay, pressure switch, tachometer, distance relays, differential relays, limit switches, measuring element, measuring relays, measuring resistance, transmitter, microphone, photocell, proximity switch, proximity sensor, optical current transducer, Optical voltage transformers, position switches, smoke detectors, speed generator, temperature sensor, overload relays, overcurrent protection relay, guard, video camera
C | Speichern von Energie, Information, oder Materialien | Saving energy, information, or materials | Druckspeicher, Festplatte, Hydrauliktank, Kondensator, Pufferbatterie, | Pressure accumulator, hard drive, hydraulic tank, condenser, buffer battery
D | Reserviert für spätere Normung | Reserved for future standardization
E | Quelle von Strahlungs-, Kälte-, oder Wärmeenergie | Source of radiation, cold, or heat energy | Brenner, IR-Strahler, Lampe, Laser, Leuchte, Heizkessel, Heizwiderstand, Kühlschrank, Wärmetauscher | Brenner, IR radiators, lamp, laser, light, boiler, heating resistor, refrigerator, heat exchanger
F | Direkter selbsttätiger Schutz eines Energie-, Signal oder Warenflusses. Menschen, Tiere oder Sachwerte vor gefährlichen oder unerwünschten Zuständen schützen. Dies schließt ein: Systeme und Ausrüstungen für Schutzzwecke. Schutzgeräte siehe Kennbuchstabe B. | Direct automatic protection of power, signal or flow of goods. People, animals or assets from dangerous or undesirable conditions protect. This includes: systems and equipment for protection purposes. Protective equipment see Code letter B. | Brandschutzschalter, Fehlerstromschutzschalter, Leitungsschutzschalter, Leistungsschalter, Motorschutzschalter, Sicherungen, Sicherheitsventil, Überdruckventil, Überspannungsableiter | Fire protection switch, leakage circuit breakers, miniature circuit breakers, circuit breakers, motor circuit breakers, fuses, safety valve, pressure relief valve, surge arresters
G | Energieversorgung Erzeugen eines Energie oder Warenflusses. Erzeugen von Signalen als Informationsträger oder Referenzquelle; Produzieren einer neuen Warenart | Power supply generating an energy or flow of goods. Generating signals as information carriers or reference source; Producing a new type of goods | Akku, Batterie, Brennstoffzelle, Fördereinrichtung, Gebläse, Generator, Gleichrichter, Hebezeug, Hydraulikaggregat, Kompressor, Lüfter, Pumpe, Solarzelle, Ventilator | Battery,fuel cell, conveyor, fan, generator, rectifier, hoist, hydraulic unit, compressor, fan, pump, solar cell, ventilator
H | Produzieren einer neuen Art von Material oder Produkt | Producing a new type of material or product | Abscheider, Destillation, Filter, Kneter, Mischer, Montageroboter, Sieb, Rechen, Rost, Rührwerk | Separators, distillation, filters, kneaders, mixers, assembly robots, Sieve grid, grill, mixer
I | Keine Anwendung | No use
J | Reserviert für spätere Normung | Reserved for future standardization
K | Signale und Informationen empfangen, verarbeiten, bereitstellen | Signals and information receive, process, providing | Hilfsschütz, Relais, Regler, Zeitrelais, SPS, Zeitglied, fluidisches Vorsteuerventil, elektrisches Vorsteuerventil | Auxiliary relay, relay, controller, time relay, PLC, timer, fluidic pilot valve, electric pilot valve
L | Reserviert für spätere Normung | Reserved for future standardization
M | Mechanische Energie für Antriebszwecken bereitstellen | Mechanical energy providing for operating purposes | Antrieb, Aktor, Elektromotor, Hubmagnet, Magnetantrieb, Motor, Stellmotor, Stellantrieb, Ventilmagnet, Ventilspule für Pneumatik/Hydraulik-Zylinder, Pneumatik/Hydraulik-Motor, Verbrennungsmotor | Drive, actuator, electric motor, lifting magnet, magnetic drive, motor, servo motor, actuator, solenoid valve coil for pneumatic / hydraulic cylinders, pneumatic / hydraulic motor, combustion engine
N | Reserviert für spätere Normung | Reserved for future standardization
O | Keine Anwendung | No use
P | Informationsdarstellungen | Information representations | Amperemeter, Anzeige, Betriebsstundenzähler, Blindleistungszähler, Drucker, Ereigniszähler, Fallklappenrelais, Glocke, Lautsprecher, LC-Display, LED-Melder, Leistungsfaktoranzeiger, Hupe, Horn, Leuchtmelder, Meldelampe, Melde- und Meßgeräte, Meldetableau, Monitor, Schaltspielzähler, Schauzeichen, Schreiber, Synchronoskop, Uhr, Voltmeter, Wattmeter, Wecker, Wirkleistungszähler, Zähler | Ammeter, indicator, hour meter, reactive power meter, printer, event counter, drop indicator relay, bell, speaker, LCD display, LED indicators, power factor indicator, horn, horn, indicator light, signal lamp, signaling and measuring, signaling panels, monitor, operation counter, Indicator, recorder, synchronoscope, clock, voltmeter, power meter, alarm clock, active power meter, meter
Q | Schalten oder Variieren eines Energie-, Signalflusses oder Materialflusses (Signale in Steuer-Regelkreisen siehe Kennbuchstaben K, S) | Switching or varying an energy, power flow or material flow (signals in control loops see letters K, S) l | Absperrarmatur, Erdungsschalter, Lasttrennschalter, Leistungsschalter, Leistungstransistor, Motorschalter Motorstarter, Regelarmatur, -Klappe, Softstarter, Schütz, Thyristor, Trennschalter, Wegeventil | Shut-off valve, earthing switches, load break switches, circuit breakers, power transistor, motor switch, motor starter, control valve, -key, soft starter, contactor, thyristor, disconnectors, directional valve
R | Begrenzung oder Stabilisierung von Bewegung oder Fluss von Energie, Information oder Waren | Limiting or stabilizing movement or flow of energy, information, or goods | Begrenzer, Diode, Drossel, Drosselspule, Erdschlußspule, Entzerrer, Filter, Hydraulische Drossel Pneumatische Drosseln, Rückschlagarmatur, Tiefpass, Widerstand, Zenerdiode | Limiter, diode, inductor, choke coil, earth coils, equalizers, filters, Hydraulic throttle Pneumatic throttles, non-return valve, low-pass, resistor, zener diode
S | Umwandeln einer manuellen Betätigung in ein verarbeitbares Signal | Converting a manual operation in an editable signal | Befehlsgeräte, Lichtgriffel, Maus, Seilzugschalter, Steuerschalter, Sollwerteinsteller, Taster, Tastatur, Wahlschalter | Control devices, light pen, mouse, pull-wire switches, control switches, setpoint adjuster, button, keypad, selector switch
T | Energieumwandlung unter Beibehaltung der Energieart, Umwandlung eines bestehenden Signals unter Beibehaltung des Informationsinhalts, Veränderung der Form oder Gestalt eines Materials | Energy conversion while maintaining the type of energy, transformation of a signal while maintaining the information content, change the shape or form of a material | Frequenzumrichter, Transformator, Presse, Schere, Wechselrichter, AC/DC Trennverstärker, Trennwandler, Werkzeugmaschine, | Inverter, transformer, press, shears, inverter, AC / DC, Isolation amplifiers, isolation transformers, machine tool,
U | Objektfixierung | Object fixation | Fundament, Isolator, Kabelpritsche, Montageplatte, Montageschiene, Stützer, Träger, Portal, Mast, Schrank, Container (-gehäuse | Foundation, insulator, cable tray, mounting plate, mounting rail, support, support, portal, mast, cabinet, container (Enclosures)
V | Verarbeitung (Behandlung) von Waren(einschließlich Vor- und Nachbehandlung) | Processing (treatment) of goods (including pre- and post-treatment) | Filter, Isolator-Waschanlage, Öl-Aufbereitungsanlage, Abscheider | Filter, insulator washing system, oil processing plant, separators
W | Führen oder Leiten von Energie, Signalen oder Warenfluß von einem Ort zu einem anderen | Passing or guiding of power, signals or flow of goods from one place to another | Datenbus, Durchführung, Gasrohr, Leiter, Leitung, Lichtwellenleiter, Kabel, Kabelverschraubung, Ölrohr, Pneumatikleitung, Sammelschiene, Kran | Data bus, gas pipe, conductor, cable, optical fiber, cable, cable gland, oil pipe, pneumatic line, busbar, crane
X | Verbinden von Objekten | Connecting objects | Klemme, Trenn- und Steckverbindung, Klemmleiste, Anschlussleiste, Steckdose | Terminal, connector, terminal block, terminal strip, outlet plug in
Y | Reserviert für spätere Normung | Reserved for future standardization
Z | Reserviert für spätere Normung | Reserved for future standardization